## 封-2 招标控制价
封-2 | 土建部分工程 | [5 empty] | 工程
招标控制价
招标控制价 |  | (小写): | 63,605.33
|  | (大写): | 陆万叁仟陆佰零伍元叁角叁分
其中:安全文明施工费(小写): |  |  |  | 1505.09
(大写): |  |  |  | 壹仟伍佰零伍元零玖分
招 标 人： |  |  |  |  | 工程造价 咨 询 人：
|  |  | (单位盖章) |  |  | (单位资质专用章)
法定代理人 或其授权人： |  |  |  |  | 法定代理人 或其授权人：
|  |  | (签字或盖章) |  |  | (签字或盖章)
编 制 人： |  |  |  |  | 复 核 人：
|  |  | (造价人员签字盖专用章) |  |  | (造价工程师签字盖专用章)
时间： 年 月 日

## 表-04 单位工程招标控制价汇总表
表-04
单位工程招标控制价汇总表
工程名称：土建部分工程 |  |  | 第 1 页 共 1 页
序号 | 汇总内容 | 金额(元) |  | 其中：暂估价(元)
1 | 分部分项工程费 | 52708.14
1.1 | D市政工程 | 52708.14
2 | 措施项目费 | 3188.43
2.1 | 其中：安全文明施工费 | 1505.09
3 | 其他项目费
4 | 规费 | 1979.07 |  | －
5 | 税金 | 5729.69 |  | －
投标报价合计=1+2+3+4+5 |  | 63,605.33
注：1.本表适用于单位工程招标控制价或投标报价的汇总，如无单位工程划分，单项工程也使用本表汇总。 2.分部分项工程、措施项目中暂估价中应填写材料、工程设备暂估价，其他项目中暂估价应填写专业工程暂估价。

## 表-08 措施项目汇总表
表-08
措施项目汇总表
工程名称：土建部分工程 |  |  | 第 1 页 共 1 页
序号 | 项目名称 | 金额(元)
|  | 合价 |  | 其中：暂估价
1 | 施工技术措施项目
2 | 施工组织措施项目 | 3188.43
2.1 | 其中：安全文明施工费 | 1505.09
2.2 | 建设工程竣工档案编制费 | 68.4
措施项目费合计=1+2 |  | 3188.43

## 表-09 分部分项工程项目清单计价表
表-09
分部分项工程项目清单计价表
工程名称：土建部分工程 | [5 empty] | 第 1 页 共 3 页
序号 | 项目编码 | 项目名称 | 项目特征 | 计量单位 | 工程量 |  | 金额（元）
[7 empty] | 综合单价 | 合价 | 其中:暂估价
| D | 市政工程
1 | 040504001001 | 砌筑井 | [项目特征] 1.垫层、基础材质及厚度:C20混凝土，厚度100mm 2.砌筑材料品种、规格、强度等级:烧结页岩砖240*115*53 3.勾缝、抹面要求:水泥砂浆抹灰 4.砂浆强度等级、配合比:M10.0 5.盖板材质、规格:1000*800（16个）、600*600（5个）复合材料重型井盖 6.井深:0.4-1.3m [工作内容] 1.垫层铺筑 2.模板制作、安装、拆除 3.混凝土拌和、运输、浇筑、养护 4.砌筑、勾缝、抹面 5.井圈、井盖安装 6.盖板安装 7.踏步安装 8.防水、止水 | 座 | 21 |  | 1472.53 | 30923.13
2 | 040101002001 | 挖沟槽土方 | [项目特征] 1.土壤类别:综合 2.挖土深度:0.4-1.3m 3.开挖方式:机械和人工配合 4.场内运距:就近堆放 [工作内容] 1.排地表水 2.土方开挖 3.围护(挡土板)及拆除 4.基底钎探 5.场内运输 | m3 | 1672.84 |  | 5.69 | 9518.46
本页小计 | [7 empty] | 40441.59
表-09
分部分项工程项目清单计价表
工程名称：土建部分工程 | [5 empty] | 第 2 页 共 3 页
序号 | 项目编码 | 项目名称 | 项目特征 | 计量单位 | 工程量 |  | 金额（元）
[7 empty] | 综合单价 | 合价 | 其中:暂估价
3 | 040303001001 | 混凝土垫层 | [项目特征] 1.混凝土强度等级:C20自拌混凝土 [工作内容] 1.模板制作、安装、拆除 2.混凝土拌和、运输、浇筑 3.养护 | m3 | 0.64 |  | 373.47 | 239.02
4 | 040501019001 | C20混凝土包管 | [项目特征] 1.断面规格:400*240 2.混凝土强度等级:自拌C20 [工作内容] 1.模板制作、安装、拆除 2.混凝土拌和、运输、浇筑、养护 3.混凝土构件运输 | m3 | 1.92 |  | 406.27 | 780.04
5 | 040103001001 | 回填方 | [项目特征] 1.密实度要求:≥90% 2.填方材料品种:开挖的土石方 3.填方粒径要求:无 4.填方来源、运距:开挖的土石方 [工作内容] 1.运输 2.回填 3.压实 | m3 | 1670.24 |  | 6.13 | 10238.57
本页小计 | [7 empty] | 11257.63
表-09
分部分项工程项目清单计价表
工程名称：土建部分工程 | [5 empty] | 第 3 页 共 3 页
序号 | 项目编码 | 项目名称 | 项目特征 | 计量单位 | 工程量 |  | 金额（元）
[7 empty] | 综合单价 | 合价 | 其中:暂估价
6 | 040203007001 | 水泥混凝土路面恢复 | [项目特征] 1.混凝土强度等级:C30 2.厚度:20CM [工作内容] 1.模板制作、安装、拆除 2.混凝土拌和、运输、浇筑 3.拉毛 4.压痕或刻防滑槽 5.伸缝 6.缩缝 7.锯缝、嵌缝 8.路面养护 | m2 | 12 |  | 81.63 | 979.56
7 | 040103002001 | 余方弃置 | [项目特征] 1.废弃料品种:开挖的土石方 2.运距:1km内 [工作内容] 1.余方点装料运输至弃置点 | m3 | 2.56 |  | 11.47 | 29.36
本页小计 | [7 empty] | 1008.92
合 计 | [7 empty] | 52708.14

## 表-10 施工组织措施项目清单计价表
表-10
施工组织措施项目清单计价表
工程名称：土建部分工程 | [6 empty] | 第 1 页 共 2 页
序号 | 项目编码 | 项目名称 | 计算 基础 | 费率 (%) | 金额 (元) | 调整 费率 (%) |  | 调整后 金额 (元) | 备注
1 | 041109B24001 | 组织措施费 | (分部分项人工费+分部分项机械费+技术措施人工费+技术措施机械费-机械（爆破）土石方人工费-机械（爆破）土石方机械费-机械（爆破）土石方人工费-机械（爆破）土石方机械费-人工土石方人工费-人工土石方技术措施人工费)+(机械（爆破）土石方人工费+机械（爆破）土石方机械费+机械（爆破）土石方人工费+机械（爆破）土石方机械费)*0.048/费率+(人工土石方人工费+人工土石方技术措施人工费)*0.0222/费率 | 11.2 | 1614.94
2 | 041109001001 | 安全文明施工费 | 税前合计 | 2.67 | 1505.09
3 | 041109B23001 | 建设工程竣工档案编制费 | (分部分项人工费+分部分项机械费+技术措施人工费+技术措施机械费-机械（爆破）土石方人工费-机械（爆破）土石方机械费-机械（爆破）土石方人工费-机械（爆破）土石方机械费-人工土石方人工费-人工土石方技术措施人工费)+(机械（爆破）土石方人工费+机械（爆破）土石方机械费+机械（爆破）土石方人工费+机械（爆破）土石方机械费)*0.002/费率+(人 | 0.48 | 68.4
注：1.计算基础和费用标准按本市有关费用定额或文件执行。 2.根据施工方案计算的措施费，可不填写“计算基础”和“费率”的数值，只填写“金额”数值，但应在备注栏说明施工 方案出处或计算方法。
表-10
施工组织措施项目清单计价表
工程名称：土建部分工程 | [6 empty] | 第 2 页 共 2 页
序号 | 项目编码 | 项目名称 | 计算 基础 | 费率 (%) | 金额 (元) | 调整 费率 (%) |  | 调整后 金额 (元) | 备注
工土石方人工费+人工土石方技术措施人工费)*0.0019/费率
合 计 |  |  |  |  | 3188.43

## 表-12 规费、税金项目计价表
表-12
规费、税金项目计价表
工程名称：土建部分工程 |  |  |  | 第 1 页 共 1 页
序号 | 项目名称 | 计算基础 | 费率(%) |  | 金额（元）
1 | 规费 | 专业工程规费（人+机）+机械（爆破）土石方规费（人+机）*0.072/费率+人工土石方规费（人）*0.082/费率 | 11.46 |  | 1979.07
2 | 税金 | 2.1 + 2.2 + 2.3 |  |  | 5729.69
2.1 | 增值税 | 分部分项工程费+措施项目费+其他项目费+规费-甲供材料费 | 9 |  | 5208.81
2.2 | 附加税 | 增值税 | 10 |  | 520.88
2.3 | 环境保护税 | 按实计算
合计 |  |  |  |  | 7708.76

## 人材机价差表
人材机价差表
工程名称：土建部分工程 | [7 empty] | 第 1 页 共 1 页
序号 | 编码 | 材料名称 | 规格 | 单位 | 数量 | 预算价(元) | 市场价(元) |  | 价差(元) | 价差合计(元) | 备注
1 | 000300040 | 土石方综合工 |  | 工日 | 16.728 | 100 | 104 |  | 4 | 66.91
2 | 000300080 | 混凝土综合工 |  | 工日 | 1.3188 | 115 | 119 |  | 4 | 5.28
3 | 000700010 | 市政综合工 |  | 工日 | 64.9671 | 115 | 119 |  | 4 | 259.87
4 | 000700030 | 筑路综合工 |  | 工日 | 4.1101 | 115 | 119 |  | 4 | 16.44
5 | 040100015 | 水泥 | 32.5R | kg | 6543.9156 | 0.31 | 0.38 |  | 0.07 | 458.07
6 | 040100017 | 水泥 | 42.5 | kg | 898.884 | 0.32 | 0.4 |  | 0.08 | 71.91
7 | 040300760 | 特细砂 |  | t | 13.98 | 63.11 | 145.82 |  | 82.71 | 1156.29
8 | 040301000 | 机制细砂 |  | t | 0.531 | 60.19 | 63.03 |  | 2.84 | 1.51
9 | 040301100 | 机制中砂 |  | t | 7.1357 | 60.19 | 63.03 |  | 2.84 | 20.27
10 | 040301200 | 机制粗砂 |  | t | 1.2058 | 60.19 | 63.03 |  | 2.84 | 3.42
11 | 040500205 | 碎石 | 5~20 | t | 11.073 | 67.96 | 57.39 |  | -10.57 | -117.04
12 | 040500207 | 碎石 | 5~31.5 | t | 3.0255 | 67.96 | 57.39 |  | -10.57 | -31.98
13 | 041300010 | 标准砖 | 240×115×53 | 千块 | 15.9819 | 422.33 | 497.66 |  | 75.33 | 1203.92
14 | 133100700 | 石油沥青 | 30# | kg | 0.33 | 2.56 | 2.41 |  | -0.15 | -0.05
15 | 140500700 | 煤焦油沥青漆 | L01-17 | kg | 19.5006 | 6.97 | 6.56 |  | -0.41 | -8
16 | 143519100 | 高性能减水剂 |  | kg | 8.9888 | 2.22 | 2.09 |  | -0.13 | -1.17
17 | 341100100 | 水 |  | m3 | 43.2829 | 4.42 | 3.75 |  | -0.67 | -29
18 | 341100400 | 电 |  | kW·h | 3.3468 | 0.7 | 0.86 |  | 0.16 | 0.54
19 | 360102300@2 | 复合材料重型井盖 | 1000*800（16个）、600*600（4） | 套 | 21 | 444.44 | 206.97 |  | -237.47 | -4986.87
20 | CY | 柴油 |  | kg | 797.0947 | 5.64 | 7.48 |  | 1.84 | 1466.65
21 | DIAN | 电 |  | kW·h | 34.1244 | 0.7 | 0.86 |  | 0.16 | 5.46
22 | JSRG | 机上人工 |  | 工日 | 27.7189 | 120 | 116.66 |  | -3.34 | -92.58
23 | QY | 汽油 |  | kg | 35.5602 | 6.75 | 9.01 |  | 2.26 | 80.37
| 合 计 | [8 empty] | -449.78