## 封-2 招标控制价
封-2 | 10KV鞍善线、石盆A台区0.4KV线路迁建工程 | [5 empty] | 工程
招标控制价
招标控制价 |  | (小写): | 384,458.56
|  | (大写): | 叁拾捌万肆仟肆佰伍拾捌元伍角陆分
其中:安全文明施工费(小写): |  |  |  | 14186.17
(大写): |  |  |  | 壹万肆仟壹佰捌拾陆元壹角柒分
招 标 人： |  |  |  |  | 工程造价 咨 询 人：
|  |  | (单位盖章) |  |  | (单位资质专用章)
法定代理人 或其授权人： |  |  |  |  | 法定代理人 或其授权人：
|  |  | (签字或盖章) |  |  | (签字或盖章)
编 制 人： |  |  |  |  | 复 核 人：
|  |  | (造价人员签字盖专用章) |  |  | (造价工程师签字盖专用章)
时间： 年 月 日

## 表-04 单位工程招标控制价汇总表
表-04
单位工程招标控制价汇总表
工程名称：10KV鞍善线、石盆A台区0.4KV线路迁建工程 |  |  | 第 1 页 共 1 页
序号 | 汇总内容 | 金额(元) |  | 其中：暂估价(元)
1 | 分部分项工程费 | 322518.71
1.1 | C安装工程 | 322518.71
2 | 措施项目费 | 20039.33
2.1 | 其中：安全文明施工费 | 14186.17
3 | 其他项目费
4 | 规费 | 7267.77 |  | －
5 | 税金 | 34632.75 |  | －
投标报价合计=1+2+3+4+5 |  | 384,458.56
注：1.本表适用于单位工程招标控制价或投标报价的汇总，如无单位工程划分，单项工程也使用本表汇总。 2.分部分项工程、措施项目中暂估价中应填写材料、工程设备暂估价，其他项目中暂估价应填写专业工程暂估价。

## 表-08 措施项目汇总表
表-08
措施项目汇总表
工程名称：10KV鞍善线、石盆A台区0.4KV线路迁建工程 |  |  | 第 1 页 共 1 页
序号 | 项目名称 | 金额(元)
|  | 合价 |  | 其中：暂估价
1 | 施工技术措施项目
2 | 施工组织措施项目 | 20039.33
2.1 | 其中：安全文明施工费 | 14186.17
2.2 | 建设工程竣工档案编制费 | 602.53
措施项目费合计=1+2 |  | 20039.33

## 表-09 分部分项工程项目清单计价表
表-09
分部分项工程项目清单计价表
工程名称：10KV鞍善线、石盆A台区0.4KV线路迁建工程 | [5 empty] | 第 1 页 共 9 页
序号 | 项目编码 | 项目名称 | 项目特征 | 计量单位 | 工程量 |  | 金额（元）
[7 empty] | 综合单价 | 合价 | 其中:暂估价
| C | 安装工程
1 | 030410001001 | 电杆组立φ190*18m | [项目特征] 1.名称:非预应力电杆 2.材质:钢筋混泥土 3.规格:φ190*18m 4.类型:K 5.地形:山地80%，平地20% 6.土质:岩石90%，松砂石10% [工作内容] 1.施工定位 2.电杆组立 3.土(石)方挖填 4.底盘、拉盘、卡盘安装 5.电杆防腐 | 根 | 3 |  | 6121.22 | 18363.66
2 | 030410001002 | 电杆组立φ190*15m | [项目特征] 1.名称:非预应力电杆 2.材质:钢筋混泥土 3.规格:φ190*15m 4.类型:K 5.地形:山地80%，平地20% 6.土质:岩石90%，松砂石10% [工作内容] 1.施工定位 2.电杆组立 3.底盘、拉盘、卡盘安装 4.电杆防腐 | 根 | 8 |  | 4975.9 | 39807.2
本页小计 | [7 empty] | 58170.86
表-09
分部分项工程项目清单计价表
工程名称：10KV鞍善线、石盆A台区0.4KV线路迁建工程 | [5 empty] | 第 2 页 共 9 页
序号 | 项目编码 | 项目名称 | 项目特征 | 计量单位 | 工程量 |  | 金额（元）
[7 empty] | 综合单价 | 合价 | 其中:暂估价
3 | 030410001003 | 电杆组立φ190*12m | [项目特征] 1.名称:非预应力电杆 2.材质:钢筋混泥土 3.规格:φ190*12m 4.类型:K 5.地形:山地80%，平地20% 6.土质:岩石90%，松砂石10% [工作内容] 1.施工定位 2.电杆组立 3.底盘、拉盘、卡盘安装 4.电杆防腐 | 根 | 1 |  | 3317.41 | 3317.41
4 | 030410001004 | 大弯矩电杆φ230*12 m | [项目特征] 1.名称:大弯矩电杆φ230*12 m 2.材质:钢筋混泥土 3.规格:φ230*12m 4.类型:K 5.地形:山地80%，平地20% 6.土质:岩石90%，土10% [工作内容] 1.施工定位 2.电杆组立 3.土(石)方挖填 4.底盘、拉盘、卡盘安装 5.电杆防腐 6.拉线制作、安装 7.现浇基础、基础垫层 8.工地运输 | 根 | 1 |  | 12814.57 | 12814.57
本页小计 | [7 empty] | 16131.98
表-09
分部分项工程项目清单计价表
工程名称：10KV鞍善线、石盆A台区0.4KV线路迁建工程 | [5 empty] | 第 3 页 共 9 页
序号 | 项目编码 | 项目名称 | 项目特征 | 计量单位 | 工程量 |  | 金额（元）
[7 empty] | 综合单价 | 合价 | 其中:暂估价
5 | 030410001005 | 大弯矩电杆φ310*18 m | [项目特征] 1.名称:大弯矩电杆φ310*18 m 2.材质:钢筋混泥土 3.规格:φ310*18m 4.类型:400KN 5.地形:山地80%，平地20% 6.土质:岩石90%，土10% [工作内容] 1.施工定位 2.电杆组立 3.土(石)方挖填 4.底盘、拉盘、卡盘安装 5.电杆防腐 6.拉线制作、安装 7.现浇基础、基础垫层 8.工地运输 | 根 | 1 |  | 32110.97 | 32110.97
本页小计 | [7 empty] | 32110.97
表-09
分部分项工程项目清单计价表
工程名称：10KV鞍善线、石盆A台区0.4KV线路迁建工程 | [5 empty] | 第 4 页 共 9 页
序号 | 项目编码 | 项目名称 | 项目特征 | 计量单位 | 工程量 |  | 金额（元）
[7 empty] | 综合单价 | 合价 | 其中:暂估价
6 | 030410001006 | 拉线安装 | [项目特征] 1.名称:拉线安装 2.材质:钢芯铝绞线 3.规格:GJ-50 4.地形:山地80%，平地20% 5.土质:岩石90%，土10% 6.底盘、拉盘、卡盘规格:400×800×200 7.拉线材质、规格、类型:GJ-50 [工作内容] 1.施工定位 2.电杆组立 3.土(石)方挖填 4.底盘、拉盘、卡盘安装 5.电杆防腐 6.拉线制作、安装 7.现浇基础、基础垫层 8.工地运输 | 根 | 26 |  | 890.09 | 23142.34
7 | 030410001007 | 拆除电杆 | [项目特征] 1.名称:拆除电杆 2.规格:18米电杆1基，15米电杆2基,12你1基，10米6基 [工作内容] 1.施工定位 2.电杆组立 3.土(石)方挖填 4.底盘、拉盘、卡盘安装 5.电杆防腐 6.拉线制作、安装 7.现浇基础、基础垫层 8.工地运输 | 基 | 10 |  | 383.68 | 3836.8
本页小计 | [7 empty] | 26979.14
表-09
分部分项工程项目清单计价表
工程名称：10KV鞍善线、石盆A台区0.4KV线路迁建工程 | [5 empty] | 第 5 页 共 9 页
序号 | 项目编码 | 项目名称 | 项目特征 | 计量单位 | 工程量 |  | 金额（元）
[7 empty] | 综合单价 | 合价 | 其中:暂估价
8 | 030410002001 | 横担组装10KV | [项目特征] 1.名称:横担 2.材质:镀锌角钢横担 3.规格:L75×8×2000 4.电压等级(kV):10 [工作内容] 1.横担安装 2.瓷瓶、金具组装 | 组 | 14 |  | 1074.48 | 15042.72
9 | 030410002002 | 横担组装1KV | [项目特征] 1.名称:横担 2.材质:镀锌角钢横担 3.规格:L75×8×2000 4.电压等级(kV):1 [工作内容] 1.横担安装 2.瓷瓶、金具组装 | 组 | 17 |  | 592.81 | 10077.77
10 | 030410002003 | 横担组装 | [项目特征] 1.名称:四线支架 2.材质:镀锌 3.规格:-8*80*600 4.电压等级(kV):1 [工作内容] 1.横担安装 2.瓷瓶、金具组装 | 组 | 5 |  | 108.46 | 542.3
11 | 030410002004 | 拆除横担 | [项目特征] 1.名称:拆除横担 [工作内容] 1.横担安装 2.瓷瓶、金具组装 | 组 | 10 |  | 35.02 | 350.2
本页小计 | [7 empty] | 26012.99
表-09
分部分项工程项目清单计价表
工程名称：10KV鞍善线、石盆A台区0.4KV线路迁建工程 | [5 empty] | 第 6 页 共 9 页
序号 | 项目编码 | 项目名称 | 项目特征 | 计量单位 | 工程量 |  | 金额（元）
[7 empty] | 综合单价 | 合价 | 其中:暂估价
12 | 030410003001 | 导线架设 | [项目特征] 1.名称:10KV 架空绝缘线 2.型号:10KV JKLGYJ-95/10 3.地形:山地80%，平地20% 4.跨越类型:跨越公路3次，通信6次 [工作内容] 1.导线架设 | km | 3.69 |  | 18914.81 | 69795.65
13 | 030410003002 | 1KV 架空绝缘线 | [项目特征] 1.名称:1KV 架空绝缘线 2.型号:1KV JKLGYJ-50/8 3.地形:山地80%，平地20% [工作内容] 1.导线架设 | km | 4.4 |  | 8692.15 | 38245.46
14 | 030410003003 | 拆除导线架设 | [项目特征] 1.名称:导线拆除 2.拆除10KV线路:LGJ-95 3.拆除0.4KV线路:LGJ-50 4.拆除0.22KV线路:BLV-25 [工作内容] 1.导线架设 2.导线跨越及进户线架设 3.工地运输 | km | 2.47 |  | 687.89 | 1699.09
15 | 030411001001 | 配管 | [项目特征] 1.名称:UPVC管子 2.敷设方式:明敷设 [工作内容] 1.电线管路敷设 2.钢索架设(拉紧装置安装) 3.砖墙开沟槽 4.接地 | m | 120 |  | 21.89 | 2626.8
本页小计 | [7 empty] | 112367
表-09
分部分项工程项目清单计价表
工程名称：10KV鞍善线、石盆A台区0.4KV线路迁建工程 | [5 empty] | 第 7 页 共 9 页
序号 | 项目编码 | 项目名称 | 项目特征 | 计量单位 | 工程量 |  | 金额（元）
[7 empty] | 综合单价 | 合价 | 其中:暂估价
16 | 030411004001 | 配线 | [项目特征] 1.名称:配线 2.配线形式:BLV 3.型号:BLV-50 [工作内容] 1.配线 2.钢索架设(拉紧装置安装) 3.支持体(夹板、绝缘子、槽板等)安装 | m | 300 |  | 5.1 | 1530
17 | 030413003001 | 拉线洞开挖回填 | [项目特征] 1.名称:拉线洞的开挖回填 2.规格:0.6*1.0*2.3m=长*宽*高 3.填充(恢复)方式:原土回填 [工作内容] 1.开孔、洞 2.恢复处理 | 个 | 26 |  | 703.22 | 18283.72
18 | 030413003002 | 15米电杆洞开挖回填 | [项目特征] 1.名称:电杆洞的开挖 2.规格:0.8*0.8*2.5m=长*宽*高 3.填充(恢复)方式:原土回填 [工作内容] 1.开孔、洞 2.恢复处理 | 个 | 8 |  | 796.18 | 6369.44
19 | 030413003003 | 18米电杆洞开挖回填 | [项目特征] 1.名称:电杆洞的开挖 2.规格:0.8*0.8*3.0m=长*宽*高 3.填充(恢复)方式:原土回填 [工作内容] 1.开孔、洞 2.恢复处理 | 个 | 3 |  | 894.79 | 2684.37
本页小计 | [7 empty] | 28867.53
表-09
分部分项工程项目清单计价表
工程名称：10KV鞍善线、石盆A台区0.4KV线路迁建工程 | [5 empty] | 第 8 页 共 9 页
序号 | 项目编码 | 项目名称 | 项目特征 | 计量单位 | 工程量 |  | 金额（元）
[7 empty] | 综合单价 | 合价 | 其中:暂估价
20 | 030413003004 | 12米电杆洞开挖回填 | [项目特征] 1.名称:电杆洞的开挖 2.规格:0.8*0.8*2.0m=长*宽*高 3.填充(恢复)方式:原土回填 [工作内容] 1.开孔、洞 2.恢复处理 | 个 | 1 |  | 596.53 | 596.53
21 | 030413003005 | 大弯矩电杆φ230*12 杆洞开挖 | [项目特征] 1.名称:电杆洞的开挖 2.规格:1.6*1.6*2.0m=长*宽*高 3.填充(恢复)方式:钢筋混凝土浇筑 [工作内容] 1.开孔、洞 2.恢复处理 | 个 | 1 |  | 1637.03 | 1637.03
22 | 030413003006 | 大弯矩电杆φ310*18 杆洞开挖 | [项目特征] 1.名称:电杆洞的开挖 2.规格:1.6*1.6*3.0m=长*宽*高 3.填充(恢复)方式:钢筋混凝土浇筑 [工作内容] 1.开孔、洞 2.恢复处理 | 个 | 1 |  | 2455.54 | 2455.54
23 | 010515004001 | 钢筋笼 | 1.钢筋种类、规格:φ16/φ6 | t | 0.43 |  | 5150.06 | 2214.53
24 | 010501003001 | 独立基础 | [项目特征] 1.混凝土种类:混凝土 2.混凝土强度等级:C20 [工作内容] 1.模板及支撑制作、安装、拆除、堆放、运输及清理模内杂物、刷隔离剂等 2.混凝土制作、运输、浇筑、振捣、养护 | m3 | 9.72 |  | 409.5 | 3980.34
本页小计 | [7 empty] | 10883.97
表-09
分部分项工程项目清单计价表
工程名称：10KV鞍善线、石盆A台区0.4KV线路迁建工程 | [5 empty] | 第 9 页 共 9 页
序号 | 项目编码 | 项目名称 | 项目特征 | 计量单位 | 工程量 |  | 金额（元）
[7 empty] | 综合单价 | 合价 | 其中:暂估价
25 | 03B001 | 工地运输 | [项目特征] 1.汽车运距:1km 2.人力运距:0.6km | 项 | 1 |  | 10994.27 | 10994.27
本页小计 | [7 empty] | 10994.27
合 计 | [7 empty] | 322518.71

## 表-10 施工组织措施项目清单计价表
表-10
施工组织措施项目清单计价表
工程名称：10KV鞍善线、石盆A台区0.4KV线路迁建工程 | [6 empty] | 第 1 页 共 1 页
序号 | 项目编码 | 项目名称 | 计算 基础 | 费率 (%) | 金额 (元) | 调整 费率 (%) |  | 调整后 金额 (元) | 备注
1 | 031302B02001 | 组织措施费 | (分部分项人工费+技术措施人工费-机械（爆破）土石方人工费-机械（爆破）土石方人工费-人工土石方人工费-人工土石方技术措施人工费)+(机械（爆破）土石方人工费+机械（爆破）土石方机械费+机械（爆破）土石方人工费+机械（爆破）土石方机械费)*0.048/费率+(人工土石方人工费+人工土石方技术措施人工费)*0.0222/费率 | 16.39 | 5250.63
2 | 031302001001 | 安全文明施工费 | 分部分项人工费+人工价差_预算+技术措施人工费+技术措施人工价差_预算 | 25.1 | 14186.17
3 | 031302B03001 | 建设工程竣工档案编制费 | (分部分项人工费+技术措施人工费-机械（爆破）土石方人工费-机械（爆破）土石方人工费-人工土石方人工费-人工土石方技术措施人工费)+(机械（爆破）土石方人工费+机械（爆破）土石方机械费+机械（爆破）土石方人工费+机械（爆破）土石方机械费)*0.002/费率+(人工土石方人工费+人工土石方技术措施人工费)*0.0019/费率 | 1.94 | 602.53
合 计 |  |  |  |  | 20039.33
注：1.计算基础和费用标准按本市有关费用定额或文件执行。 2.根据施工方案计算的措施费，可不填写“计算基础”和“费率”的数值，只填写“金额”数值，但应在备注栏说明施工 方案出处或计算方法。

## 表-12 规费、税金项目计价表
表-12
规费、税金项目计价表
工程名称：10KV鞍善线、石盆A台区0.4KV线路迁建工程 |  |  |  | 第 1 页 共 1 页
序号 | 项目名称 | 计算基础 | 费率(%) |  | 金额（元）
1 | 规费 | 专业工程规费（人）+机械（爆破）土石方规费（人+机）*0.072/费率+人工土石方规费（人）*0.082/费率 | 18 |  | 7267.77
2 | 税金 | 2.1 + 2.2 + 2.3 |  |  | 34632.75
2.1 | 增值税 | 分部分项工程费+措施项目费+其他项目费+规费-甲供材料费 | 9 |  | 31484.32
2.2 | 附加税 | 增值税 | 10 |  | 3148.43
2.3 | 环境保护税 | 按实计算
合计 |  |  |  |  | 41900.52

## 人材机价差表
人材机价差表
工程名称：10KV鞍善线、石盆A台区0.4KV线路迁建工程 | [7 empty] | 第 1 页 共 3 页
序号 | 编码 | 材料名称 | 规格 | 单位 | 数量 | 预算价(元) | 市场价(元) |  | 价差(元) | 价差合计(元) | 备注
1 | 000300040 | 土石方综合工 |  | 工日 | 260.5658 | 100 | 104 |  | 4 | 1042.26
2 | 000300070 | 钢筋综合工 |  | 工日 | 3.1605 | 120 | 124 |  | 4 | 12.64
3 | 000300080@1 | 混凝土综合工 |  | 工日 | 7.6108 | 115 | 119 |  | 4 | 30.44
4 | 000500040 | 电工综合工 |  | 工日 | 217.9934 | 125 | 129 |  | 4 | 871.97
5 | 010100013 | 钢筋 |  | t | 0.4408 | 3070.18 | 3644.83 |  | 574.65 | 253.31
6 | 010302110 | 镀锌铁丝 | 综合 | kg | 119.832 | 3.08 | 2.96 |  | -0.12 | -14.38
7 | 010302300 | 镀锌铁丝 | φ1.2~2.2 | kg | 0.48 | 3.08 | 2.96 |  | -0.12 | -0.06
8 | 010500010 | 钢丝绳 | φ14.1~15 | kg | 0.9945 | 5.6 | 5.37 |  | -0.23 | -0.23
9 | 014300200 | 铝包带 | 1×10 | kg | 0.1519 | 14.1 | 13.49 |  | -0.61 | -0.09
10 | 014700100 | 铝绑线 | φ3.2 | m | 1047.3393 | 0.58 | 0.56 |  | -0.02 | -20.95
11 | 022700010 | 棉纱 |  | kg | 5.5238 | 9.64 | 9.24 |  | -0.4 | -2.21
12 | 023300100 | 草袋 |  | 个 | 0.26 | 1.97 | 1.89 |  | -0.08 | -0.02
13 | 030102400 | 木螺钉 | M4×65 | 10个 | 15.252 | 0.66 | 0.64 |  | -0.02 | -0.31
14 | 030113700 | 地脚螺栓 | M12×1070 | kg | 0.51 | 7.02 | 6.73 |  | -0.29 | -0.15
15 | 030190010 | 圆钉综合 |  | kg | 0.14 | 6.6 | 6.32 |  | -0.28 | -0.04
16 | 031350010 | 低碳钢焊条 | 综合 | kg | 2.8896 | 4.19 | 4.01 |  | -0.18 | -0.52
17 | 031350910 | 碳钢气焊条 | 综合 | kg | 14.848 | 4.7 | 4.5 |  | -0.2 | -2.97
18 | 031390910 | 冲击钻头 | φ6~12 | 个 | 0.48 | 6.84 | 6.54 |  | -0.3 | -0.14
19 | 031391110 | 合金钢钻头 |  | 个 | 0.05 | 17.09 | 16.36 |  | -0.73 | -0.04
20 | 031392810 | 钢锯条 |  | 条 | 40.894 | 0.43 | 0.41 |  | -0.02 | -0.82
21 | 040100015@1 | 水泥 | 32.5R | kg | 3141.504 | 0.31 | 0.38 |  | 0.07 | 219.91
22 | 040301100 | 机制中砂 |  | t | 5.3406 | 60.19 | 64.11 |  | 3.92 | 20.94
23 | 040500207@1 | 碎石 | 5~31.5 | t | 13.7932 | 67.96 | 58.37 |  | -9.59 | -132.28
24 | 050302560 | 板枋材 |  | m3 | 0.102 | 1111.11 | 1062.95 |  | -48.16 | -4.91
25 | 050303930 | 木桩 |  | 根 | 70 | 2.67 | 2.56 |  | -0.11 | -7.7
人材机价差表
工程名称：10KV鞍善线、石盆A台区0.4KV线路迁建工程 | [7 empty] | 第 2 页 共 3 页
序号 | 编码 | 材料名称 | 规格 | 单位 | 数量 | 预算价(元) | 市场价(元) |  | 价差(元) | 价差合计(元) | 备注
26 | 053500010 | 竹桩 |  | 个 | 224 | 0.46 | 0.43 |  | -0.03 | -6.72
27 | 130101200 | 酚醛磁漆 |  | kg | 2.722 | 14.96 | 14.31 |  | -0.65 | -1.77
28 | 130105400 | 调和漆 | 综合 | kg | 1.38 | 11.97 | 11.45 |  | -0.52 | -0.72
29 | 130500701 | 红丹防锈漆 |  | kg | 4.64 | 12.39 | 11.85 |  | -0.54 | -2.51
30 | 130500713 | 醇酸防锈漆 | C53-1 | kg | 2.633 | 16.92 | 16.19 |  | -0.73 | -1.92
31 | 140300450 | 汽油 | 100# | kg | 0.7321 | 8.71 | 8.34 |  | -0.37 | -0.27
32 | 143305000 | 电力复合酯 | 一级 | kg | 0.5703 | 15.94 | 15.25 |  | -0.69 | -0.39
33 | 143900700 | 氧气 |  | m3 | 27.84 | 3.26 | 3.12 |  | -0.14 | -3.9
34 | 143901000 | 乙炔气 |  | kg | 9.84 | 12.01 | 11.49 |  | -0.52 | -5.12
35 | 144102700 | 胶粘剂 |  | kg | 0.24 | 12.82 | 12.26 |  | -0.56 | -0.13
36 | 144302440 | 电气绝缘胶带 | 18mm×10m×0.13mm | 卷 | 0.9 | 2.71 | 2.6 |  | -0.11 | -0.1
37 | 144302660 | 自粘性塑料带 | 20mm×20m | 卷 | 129.44 | 10.2 | 9.76 |  | -0.44 | -56.95
38 | 290603050 | 难燃塑料管接头 | 65 | 个 | 25.224 | 2.78 | 2.66 |  | -0.12 | -3.03
39 | 290603550 | 难燃塑料管卡子 | 65 | 个 | 76.992 | 2.67 | 2.56 |  | -0.11 | -8.47
40 | 290603900 | 难燃塑料管三通 | 65 | 个 | 3.84 | 4.29 | 4.1 |  | -0.19 | -0.73
41 | 290604250 | 难燃塑料管伸缩接头 | 65 | 个 | 2.52 | 3.62 | 3.48 |  | -0.14 | -0.35
42 | 290604600 | 难燃塑料管弯头 | 65 | 个 | 2.52 | 3.51 | 3.37 |  | -0.14 | -0.35
43 | 292100600 | 镀锌铁拉板 | 40×4×200~350 | 块 | 42 | 2.5 | 2.4 |  | -0.1 | -4.2
44 | 330500500 | 钢支架、平台及连接件 |  | kg | 5.317 | 3.18 | 3.05 |  | -0.13 | -0.69
45 | 341100100 | 水 |  | m3 | 7.6245 | 4.42 | 3.81 |  | -0.61 | -4.65
46 | 341100100@1 | 水 |  | m3 | 1.9144 | 4.42 | 3.81 |  | -0.61 | -1.17
47 | 341100400@1 | 电 |  | kW·h | 2.2453 | 0.7 | 0.88 |  | 0.18 | 0.4
48 | 350300610 | 脚手杆 | 杉木 φ100×6000 | 根 | 17.46 | 29.91 | 28.62 |  | -1.29 | -22.52
49 | CY | 柴油 |  | kg | 26.5265 | 5.64 | 7.61 |  | 1.97 | 52.26
50 | CY@1 | 柴油 |  | kg | 99.4025 | 5.64 | 7.61 |  | 1.97 | 195.82
人材机价差表
工程名称：10KV鞍善线、石盆A台区0.4KV线路迁建工程 | [7 empty] | 第 3 页 共 3 页
序号 | 编码 | 材料名称 | 规格 | 单位 | 数量 | 预算价(元) | 市场价(元) |  | 价差(元) | 价差合计(元) | 备注
51 | DIAN | 电 |  | kW·h | 644.3255 | 0.7 | 0.88 |  | 0.18 | 115.98
52 | DIAN@1 | 电 |  | kW·h | 233.2121 | 0.7 | 0.88 |  | 0.18 | 41.98
53 | JSRG | 机上人工 |  | 工日 | 39.9467 | 120 | 118.62 |  | -1.38 | -55.13
54 | QY | 汽油 |  | kg | 687.4537 | 6.75 | 9.16 |  | 2.41 | 1656.76
| 合 计 | [8 empty] | 4145.06

## 未计价材料表
未计价材料表
工程名称:10KV鞍善线、石盆A台区0.4KV线路迁建工程 | [5 empty] | 第 1 页 共 2 页
序号 | 材料名称 | 数量 | 单位 | 市场价 | 市场价合价 |  | 备注
1 | UPVC管子DN50 | 120 | m | 4.83 | 579.6
2 | 柱式绝缘子57-3S | 54 | 个 | 64.77 | 3497.58
3 | 合成绝缘子FXBW-10/70 | 45 | 个 | 65.85 | 2963.25
4 | 针瓶P-15 | 71.9992 | 个 | 43.05 | 3099.57
5 | 针瓶P-10 | 20.0008 | 个 | 31.36 | 627.23
6 | 绝缘电线BLV-50 | 324 | m | 3.68 | 1192.32
7 | 10KV 架空绝缘线 JKLGYJ-95/10 | 3690 | m | 11.12 | 41032.8
8 | 1KV 架空绝缘线 JKLGYJ-50/8 | 4400 | m | 4.6 | 20240
9 | 锥形水泥杆,非预应力杆φ190*18m | 3 | 根 | 4665.57 | 13996.71
10 | 锥形水泥杆,非预应力杆φ190*15m | 8 | 根 | 3811.37 | 30490.96
11 | 锥形水泥杆,非预应力杆φ190*12m | 1 | 根 | 2534.7 | 2534.7
12 | 大弯矩电杆φ230*12m | 1.005 | 根 | 11972 | 12031.86
13 | 角钢横担L75×8×2000 | 62 | 根 | 181.47 | 11251.14
14 | 四线支架-8*80*600 | 5 | 根 | 35.2 | 176
15 | 单头螺栓Φ16×50 | 209.9993 | 件 | 1.82 | 382.2
16 | 单头螺栓Φ16×75 | 164.999 | 件 | 2.52 | 415.8
17 | 膨胀螺栓Φ12×70 | 20 | 套 | 0.76 | 15.2
18 | 大弯矩电杆φ310*18 m | 1 | 根 | 29591.01 | 29591.01
19 | 工字垫铁-6×60 R=150 | 24.0005 | 块 | 34.86 | 836.66
20 | 工字垫铁-6×60 R=170 | 18.001 | 块 | 62.95 | 1133.16
21 | 双撑脚抱箍-60×6×334 | 0.9996 | 付 | 88.54 | 88.5
22 | 双撑脚抱箍-60×6×354 | 0.9996 | 付 | 89.62 | 89.58
23 | 工字垫铁-6×60 R=180 | 4.0001 | 块 | 56.85 | 227.41
24 | 工字垫铁-6×60 R=160 | 1.9992 | 块 | 58.67 | 117.29
25 | 工字垫铁-6×60 R=180 | 2.0006 | 块 | 66.14 | 132.32
26 | 双撑脚抱箍-60×6×274 | 0.9996 | 付 | 52.28 | 52.26
27 | 角钢撑脚L63×6×1170 | 56 | 付 | 72.53 | 4061.68
28 | 双撑脚抱箍-60×6×254 | 0.9996 | 付 | 50.13 | 50.11
29 | 双撑脚抱箍-60×6×234 | 10.0002 | 付 | 49.07 | 490.71
30 | 扁钢联板80*8*520 | 17.9998 | 付 | 37.07 | 667.25
31 | 工字垫铁-6×60 R=190 | 3.9998 | 块 | 70.35 | 281.39
32 | 工字垫铁-6×60 R=200 | 3.9998 | 块 | 74.06 | 296.23
33 | 钢绞线,JG2A,50,稀土镀层GJ-50 | 520 | kg | 10.94 | 5688.8
34 | 拉线棒 D18 L=2500 | 26 | 根 | 64 | 1664
35 | 悬瓶XP-7 | 82 | 片 | 37.31 | 3059.42
36 | 拉线抱箍-80×8×φ214 | 3.9988 | 付 | 51.21 | 204.78
37 | 拉线抱箍-80×8×φ254 | 1.9994 | 付 | 53.35 | 106.67
38 | 四方拉线抱箍-80×8×φ214 | 4.9998 | 付 | 51.21 | 256.04
39 | 拉线抱箍-80×8×φ234 | 1.9994 | 付 | 53.35 | 106.67
40 | 拉线抱箍-80×8×φ334 | 1.001 | 付 | 64 | 64.06
41 | 双顶角抱箍-60×6×194 | 5 | 块 | 72.9 | 364.5
42 | 单顶角抱箍-60×6×314 | 1 | 块 | 106.66 | 106.66
43 | 单顶角抱箍-60×6×194 | 5 | 块 | 85.34 | 426.7
44 | 钢线卡子JK-2 | 104 | 只 | 9.64 | 1002.56
45 | 楔型线夹LX-2 | 78 | 付 | 23.86 | 1861.08
未计价材料表
工程名称:10KV鞍善线、石盆A台区0.4KV线路迁建工程 | [5 empty] | 第 2 页 共 2 页
序号 | 材料名称 | 数量 | 单位 | 市场价 | 市场价合价 |  | 备注
46 | UT线夹NUT-2 | 26 | 付 | 35.79 | 930.54
47 | 拉线U型环带板 Φ20×788 | 26 | 付 | 44.8 | 1164.8
48 | 拉线盘400×800×200 | 26 | 块 | 204.73 | 5322.98
49 | 直角挂板Z-7 | 101 | 只 | 10.46 | 1056.46
50 | 球头挂环Q-7 | 136.9998 | 只 | 6.41 | 878.17
51 | C型线夹JC-35-3 | 95.9999 | 只 | 41.82 | 4014.72
52 | 单联碗头W-7B | 136.9998 | 只 | 11.49 | 1574.13
53 | U型挂环 U-7 | 26 | 付 | 8.37 | 217.62
54 | 耐张线夹NLD-2 | 56.0001 | 付 | 24.79 | 1388.24
55 | 耐张线夹NLD-3 | 44.9999 | 付 | 54.14 | 2436.29
56 | 双头螺栓 M18×360×100 | 29.9999 | 套 | 8.53 | 255.9
57 | 双头螺栓 M18×320×100 | 78.0001 | 套 | 8.53 | 665.34
58 | 双头螺栓 M18×420×100 | 65.9999 | 套 | 8.53 | 562.98
59 | 双头螺栓 M18×450×100 | 29.9999 | 套 | 8.53 | 255.9
| 合 计 |  |  |  | 218278.49