## 封-2 招标控制价
封-2 | 建筑工程 | [5 empty] | 工程
招标控制价
招标控制价 |  | (小写): | 807,469.25
|  | (大写): | 捌拾万柒仟肆佰陆拾玖元贰角伍分
其中:安全文明施工费(小写): |  |  |  | 25546.41
(大写): |  |  |  | 贰万伍仟伍佰肆拾陆元肆角壹分
招 标 人： |  |  |  |  | 工程造价 咨 询 人：
|  |  | (单位盖章) |  |  | (单位资质专用章)
法定代理人 或其授权人： |  |  |  |  | 法定代理人 或其授权人：
|  |  | (签字或盖章) |  |  | (签字或盖章)
编 制 人： |  |  |  |  | 复 核 人：
|  |  | (造价人员签字盖专用章) |  |  | (造价工程师签字盖专用章)
时间： 年 月 日

## 表-04 单位工程招标控制价汇总表
表-04
单位工程招标控制价汇总表
工程名称：建筑工程 |  |  | 第 1 页 共 1 页
序号 | 汇总内容 | 金额(元) |  | 其中：暂估价(元)
1 | 分部分项工程费 | 605525.1
1.1 | A土石方 | 51004.21
1.2 | 砌筑工程及基础 | 132112.35
1.3 | 金属结构工程 | 23456.65
1.4 | 混凝土及钢筋混凝土工程 | 162598.48
1.5 | 门窗工程 | 7609.51
1.6 | 屋面及防水工程 | 89078.91
1.7 | 楼地面装饰工程 | 38103.93
1.8 | 墙、柱面装饰与隔断幕墙工程 | 36463.5
1.9 | 天棚工程 | 10508.71
1.10 | 油漆、涂料、裱糊工程 | 54588.85
2 | 措施项目费 | 89643.33
2.1 | 其中：安全文明施工费 | 25546.41
3 | 其他项目费
4 | 规费 | 41977.13 |  | －
5 | 税金 | 70323.69 |  | －
投标报价合计=1+2+3+4+5 |  | 807,469.25
注：1.本表适用于单位工程招标控制价或投标报价的汇总，如无单位工程划分，单项工程也使用本表汇总。 2.分部分项工程、措施项目中暂估价中应填写材料、工程设备暂估价，其他项目中暂估价应填写专业工程暂估价。

## 表-08 措施项目汇总表
表-08
措施项目汇总表
工程名称：建筑工程 |  |  | 第 1 页 共 1 页
序号 | 项目名称 | 金额(元)
|  | 合价 |  | 其中：暂估价
1 | 施工技术措施项目 | 37171.4
2 | 施工组织措施项目 | 52471.93
2.1 | 其中：安全文明施工费 | 25546.41
2.2 | 建设工程竣工档案编制费 | 1635.55
措施项目费合计=1+2 |  | 89643.33

## 表-09 分部分项工程项目清单计价表
表-09
分部分项工程项目清单计价表
工程名称：建筑工程 | [5 empty] | 第 1 页 共 17 页
序号 | 项目编码 | 项目名称 | 项目特征 | 计量单位 | 工程量 |  | 金额（元）
[7 empty] | 综合单价 | 合价 | 其中:暂估价
| A | 土石方
1 | 010101001001 | 平整场地 | [项目特征] 1.土壤类别:三类土 2.弃土运距:综合考虑 3.取土运距:综合考虑 [工作内容] 1.土方挖填 2.场地找平 3.场内运输 | m2 | 298.5 |  | 3.7 | 1104.45
2 | 010101004001 | 挖一般土方 | [项目特征] 1.土壤类别:三类土 2.开挖方式:机械开挖 3.挖土深度:4m 4.场内运距:综合考虑 [工作内容] 1.排地表水 2.土方开挖 3.围护(挡土板)及拆除 4.基底钎探 5.场内运输 | m3 | 2535 |  | 3.64 | 9227.4
3 | 010103001001 | 回填方 | [项目特征] 1.密实度要求:按设计 2.填方材料品种:按设计 3.填方粒径要求:按设计 4.填方来源、运距:综合考虑 [工作内容] 1.运输 2.回填 3.压实 | m3 | 446.69 |  | 25.64 | 11453.13
本页小计 | [7 empty] | 21784.98
表-09
分部分项工程项目清单计价表
工程名称：建筑工程 | [5 empty] | 第 2 页 共 17 页
序号 | 项目编码 | 项目名称 | 项目特征 | 计量单位 | 工程量 |  | 金额（元）
[7 empty] | 综合单价 | 合价 | 其中:暂估价
4 | 010103002001 | 余方弃置（1KM以内） | [项目特征] 1.废弃料品种:开挖土石方 2.运距:基础运距1km [工作内容] 1.余方点装料运输至弃置点 | m3 | 2088.31 |  | 10.86 | 22679.05
5 | 010103002002 | 余方弃置（每增加1KM） | [项目特征] 1.废弃料品种:开挖土石方 2.运距:增运1km [工作内容] 1.余方点装料运输至弃置点 | m3 | 2595.31 |  | 2.52 | 6540.18
砌筑工程及基础
1 | 010401003001 | 烧结页岩空心砖 | [项目特征] 1.砖品种、规格、强度等级:实心红砖墙 2.墙体类型:隔墙 3.砂浆强度等级、配合比:M5水泥砂浆 [工作内容] 1.砂浆制作、运输 2.砌砖 3.刮缝 4.砖压顶砌筑 5.材料运输 | m3 | 135.04 |  | 252.78 | 34135.41
2 | 010401004001 | 女儿墙 | [项目特征] 1.墙体类型:钢筋混泥土 [工作内容] 1.砂浆制作、运输 2.砌砖 3.刮缝 4.砖压顶砌筑 5.材料运输 | m3 | 5.26 |  | 1018.48 | 5357.2
本页小计 | [7 empty] | 68711.84
表-09
分部分项工程项目清单计价表
工程名称：建筑工程 | [5 empty] | 第 3 页 共 17 页
序号 | 项目编码 | 项目名称 | 项目特征 | 计量单位 | 工程量 |  | 金额（元）
[7 empty] | 综合单价 | 合价 | 其中:暂估价
3 | 010201001001 | 换填垫层 | [项目特征] 1.材料种类及配比:砂石换填 2.压实系数:97% [工作内容] 1.分层铺填 2.碾压、振密或夯实 3.材料运输 | m3 | 2028 |  | 21.68 | 43967.04
4 | 010404001001 | 基础垫层 | [项目特征] 1.垫层材料种类、配合比、厚度:C15 [工作内容] 1.垫层材料的拌制 2.垫层铺设 3.材料运输 | m3 | 13.5 |  | 144.23 | 1947.11
5 | 010501003001 | 独立基础 | [项目特征] 1.混凝土强度等级:C30 [工作内容] 1.模板及支撑制作、安装、拆除、堆放、运输及清理模内杂物、刷隔离剂等 2.混凝土制作、运输、浇筑、振捣、养护 | m3 | 46.81 |  | 271.08 | 12689.25
6 | 040201022001 | 排水沟 | [工作内容] 1.模板制作、安装、拆除 2.基础、垫层铺筑 3.混凝土拌和、运输、浇筑 4.侧墙浇捣或砌筑 5.勾缝、抹面 6.盖板安装 | m | 91.4 |  | 372.17 | 34016.34
金属结构工程
本页小计 | [7 empty] | 92619.74
表-09
分部分项工程项目清单计价表
工程名称：建筑工程 | [5 empty] | 第 4 页 共 17 页
序号 | 项目编码 | 项目名称 | 项目特征 | 计量单位 | 工程量 |  | 金额（元）
[7 empty] | 综合单价 | 合价 | 其中:暂估价
1 | 010607005001 | 砌块墙钢丝网加固 | [项目特征] 1.材料品种、规格:12.7mm*12.7mm*0.9mm钢丝网 2.加固方式:满足设计及规范要求 [工作内容] 1.铺贴 2.铆固 | m2 | 855 |  | 7.56 | 6463.8
2 | 011503001001 | 过道栏杆 | [工作内容] 1.制作 2.运输 3.安装 4.刷防护材料 | m | 18 |  | 37.9 | 682.2
3 | 011503001002 | 楼梯 | [工作内容] 1.制作 2.运输 3.安装 4.刷防护材料 | m | 17.54 |  | 288.48 | 5059.94
4 | 010606008001 | 钢梯 | [工作内容] 1.制作 2.运输 3.拼装 4.安装 5.探伤 6.油漆 | t | 2.342 |  | 4803.89 | 11250.71
混凝土及钢筋混凝土工程
本页小计 | [7 empty] | 23456.65
表-09
分部分项工程项目清单计价表
工程名称：建筑工程 | [5 empty] | 第 5 页 共 17 页
序号 | 项目编码 | 项目名称 | 项目特征 | 计量单位 | 工程量 |  | 金额（元）
[7 empty] | 综合单价 | 合价 | 其中:暂估价
1 | 010503001001 | 基础梁 | [项目特征] 1.混凝土强度等级:C30 [工作内容] 1.模板及支架(撑)制作、安装、拆除、堆放、运输及清理模内杂物、刷隔离剂等 2.混凝土制作、运输、浇筑、振捣、养护 | m3 | 15.84 |  | 743.16 | 11771.65
2 | 010505001001 | 有梁板 | [项目特征] 1.混凝土强度等级:C30 [工作内容] 1.模板及支架(撑)制作、安装、拆除、堆放、运输及清理模内杂物、刷隔离剂等 2.混凝土制作、运输、浇筑、振捣、养护 | m3 | 50.75 |  | 691.39 | 35088.04
3 | 010505001002 | 斜板 | [项目特征] 1.混凝土强度等级:C30 [工作内容] 1.模板及支架(撑)制作、安装、拆除、堆放、运输及清理模内杂物、刷隔离剂等 2.混凝土制作、运输、浇筑、振捣、养护 | m3 | 41.14 |  | 713.72 | 29362.44
4 | 010503002001 | 斜梁 | [项目特征] 1.混凝土强度等级:C30 [工作内容] 1.模板及支架(撑)制作、安装、拆除、堆放、运输及清理模内杂物、刷隔离剂等 2.混凝土制作、运输、浇筑、振捣、养护 | m3 | 23.9 |  | 892.67 | 21334.81
本页小计 | [7 empty] | 97556.94
表-09
分部分项工程项目清单计价表
工程名称：建筑工程 | [5 empty] | 第 6 页 共 17 页
序号 | 项目编码 | 项目名称 | 项目特征 | 计量单位 | 工程量 |  | 金额（元）
[7 empty] | 综合单价 | 合价 | 其中:暂估价
5 | 010502001001 | 矩形柱 | [项目特征] 1.混凝土强度等级:C30 [工作内容] 1.模板及支架(撑)制作、安装、拆除、堆放、运输及清理模内杂物、刷隔离剂等 2.混凝土制作、运输、浇筑、振捣、养护 | m3 | 30.21 |  | 700.07 | 21149.11
6 | 010515001001 | 现浇构件钢筋 | [项目特征] 1.钢筋种类、规格:详设计 [工作内容] 1.钢筋制作、运输 2.钢筋安装 3.焊接(绑扎) | t | 23.842 |  | 1278.5 | 30482
7 | 010503005001 | 过梁 | [项目特征] 1.混凝土强度等级:C30 [工作内容] 1.模板及支架(撑)制作、安装、拆除、堆放、运输及清理模内杂物、刷隔离剂等 2.混凝土制作、运输、浇筑、振捣、养护 | m3 | 2.5 |  | 700.57 | 1751.43
8 | 010502002001 | 构造柱 | [项目特征] 1.混凝土强度等级:C30 [工作内容] 1.模板及支架(撑)制作、安装、拆除、堆放、运输及清理模内杂物、刷隔离剂等 2.混凝土制作、运输、浇筑、振捣、养护 | m3 | 6.5 |  | 637.89 | 4146.29
本页小计 | [7 empty] | 57528.83
表-09
分部分项工程项目清单计价表
工程名称：建筑工程 | [5 empty] | 第 7 页 共 17 页
序号 | 项目编码 | 项目名称 | 项目特征 | 计量单位 | 工程量 |  | 金额（元）
[7 empty] | 综合单价 | 合价 | 其中:暂估价
9 | 010503004001 | 圈梁 | [工作内容] 1.模板及支架(撑)制作、安装、拆除、堆放、运输及清理模内杂物、刷隔离剂等 2.混凝土制作、运输、浇筑、振捣、养护 | m3 | 3.5 |  | 598 | 2093
10 | 010516B02001 | 电渣压力焊 | [工作内容] 1.电渣压力焊接 | 个 | 360 |  | 6.92 | 2491.2
11 | 010516003001 | 机械连接 | [工作内容] 1.钢筋套丝 2.套筒连接 | 个 | 63 |  | 13.19 | 830.97
12 | 010507001001 | 散水、坡道 | [项目特征] 1.面层厚度:100mm 2.混凝土种类:C25 [工作内容] 1.地基夯实 2.铺设垫层 3.模板及支撑制作、安装、拆除、堆放、运输及清理模内杂物、刷隔离剂等 4.混凝土制作、运输、浇筑、振捣、养护 5.变形缝填塞 | m2 | 61.62 |  | 34.04 | 2097.54
门窗工程
本页小计 | [7 empty] | 7512.71
表-09
分部分项工程项目清单计价表
工程名称：建筑工程 | [5 empty] | 第 8 页 共 17 页
序号 | 项目编码 | 项目名称 | 项目特征 | 计量单位 | 工程量 |  | 金额（元）
[7 empty] | 综合单价 | 合价 | 其中:暂估价
1 | 010802003001 | 卷帘门 | [项目特征] 1.门类型:卷帘门 2.门代号及洞口尺寸:综合考虑 3.门框或扇外围尺寸:综合考虑 4.其他:包含五金配件安装、闭门器、塞缝等，满足设计及规范要求 [工作内容] 1.门安装 2.五金安装 | m2 | 38.88 |  | 77.94 | 3030.31
2 | 010802004001 | 普通门 | [项目特征] 1.门代号及洞口尺寸:综合考虑 2.门类型:成品套装门(钢木门) 3.门框或扇外围尺寸:综合考虑 4.其他:包含五金配件安装、塞缝等，满足设计及规范要求 [工作内容] 1.门安装 2.五金安装 | m2 | 24.15 |  | 51.58 | 1245.66
3 | 010807001001 | 金属(塑钢、断桥)窗 | [工作内容] 1.窗安装 2.五金、玻璃安装 | m2 | 27 |  | 28.49 | 769.23
4 | 010807001002 | 普通窗 | [项目特征] 1.玻璃品种、厚度:隔热铝合金型材多腔密封（窗框窗洞面积比20%）(6+12A+6透明) [工作内容] 1.窗安装 2.五金、玻璃安装 | m2 | 53.7 |  | 38.98 | 2093.23
5 | 010807003001 | 空调百叶 | [工作内容] 1.窗安装 2.五金安装 | m2 | 11.6 |  | 40.61 | 471.08
本页小计 | [7 empty] | 7609.51
表-09
分部分项工程项目清单计价表
工程名称：建筑工程 | [5 empty] | 第 9 页 共 17 页
序号 | 项目编码 | 项目名称 | 项目特征 | 计量单位 | 工程量 |  | 金额（元）
[7 empty] | 综合单价 | 合价 | 其中:暂估价
屋面及防水工程
1 | 010902003002 | 陶粒混凝土30mm | [工作内容] 1.基层处理 2.混凝土制作、运输、铺筑、养护 3.钢筋制安 | m2 | 343.23 |  | 17.74 | 6088.9
2 | 010902001001 | 屋面卷材防水 | [项目特征] 1.卷材品种、规格、厚度:2.0mm自粘聚合物改性沥青防水卷材（无胎） [工作内容] 1.基层处理 2.刷底油 3.铺油毡卷材、接缝 | m2 | 343.23 |  | 7.16 | 2457.53
3 | 010902002001 | 屋面涂膜防水 | [项目特征] 1.涂膜厚度、遍数:1.5mm厚高分子防水涂料 [工作内容] 1.基层处理 2.刷基层处理剂 3.铺布、喷涂防水层 | m2 | 105.56 |  | 5.53 | 583.75
4 | 011001001001 | 100mm厚难燃型挤塑聚苯板（屋面） | [项目特征] 1.保温隔热材料品种、规格、厚度:100mm厚难燃型挤塑聚苯板 [工作内容] 1.基层清理 2.刷粘结材料 3.铺粘保温层 4.铺、刷(喷)防护材料 | m2 | 343.23 |  | 50.27 | 17254.17
本页小计 | [7 empty] | 26384.35
表-09
分部分项工程项目清单计价表
工程名称：建筑工程 | [5 empty] | 第 10 页 共 17 页
序号 | 项目编码 | 项目名称 | 项目特征 | 计量单位 | 工程量 |  | 金额（元）
[7 empty] | 综合单价 | 合价 | 其中:暂估价
5 | 010902003001 | c20细石混凝土持钉层层厚40 | [工作内容] 1.基层处理 2.混凝土制作、运输、铺筑、养护 3.钢筋制安 | m2 | 343.23 |  | 15.81 | 5426.47
6 | 010901001001 | 红色混凝土块瓦 | [项目特征] 1.瓦品种、规格:红色混凝土块瓦 [工作内容] 1.砂浆制作、运输、摊铺、养护 2.安瓦、作瓦脊 3.挂瓦条、顺水条 | m2 | 343.23 |  | 70.88 | 24328.14
7 | 010904001002 | 楼(地)面卷材防水 | [项目特征] 1.卷材品种、规格、厚度:1.2mm厚PV100高分子自粘胶膜防水卷材，沿墙面上翻至地坪完成面标高-10mm处，使用PV100专用双面粘接胶带(厚度1.0mm，胶带宽度80mm）施工至室内地坪完成面标高+30mm处，胶带与PV100搭接长度40mm [工作内容] 1.基层处理 2.刷粘结剂 3.铺防水卷材 4.接缝、嵌缝 | m2 | 294.62 |  | 6.2 | 1826.64
8 | 010903002001 | 墙地面涂膜防水 | [项目特征] 1.涂膜厚度、遍数:1.5mm厚JS防水涂膜双组份II型，向非用水房间延伸250mm宽。 [工作内容] 1.基层处理 2.刷基层处理剂 3.铺布、喷涂防水层 | m2 | 130.28 |  | 7 | 911.96
本页小计 | [7 empty] | 32493.21
表-09
分部分项工程项目清单计价表
工程名称：建筑工程 | [5 empty] | 第 11 页 共 17 页
序号 | 项目编码 | 项目名称 | 项目特征 | 计量单位 | 工程量 |  | 金额（元）
[7 empty] | 综合单价 | 合价 | 其中:暂估价
9 | 010501001001 | 100mm厚C20混凝土垫层(找平) | [工作内容] 1.模板及支撑制作、安装、拆除、堆放、运输及清理模内杂物、刷隔离剂等 2.混凝土制作、运输、浇筑、振捣、养护 | m3 | 29.46 |  | 133.94 | 3945.87
10 | 010501001002 | 50mm厚C25混泥土 | [项目特征] 1.混凝土种类:C25 2.混凝土强度等级:自拌 [工作内容] 1.模板及支撑制作、安装、拆除、堆放、运输及清理模内杂物、刷隔离剂等 2.混凝土制作、运输、浇筑、振捣、养护 | m2 | 294.62 |  | 19.12 | 5633.13
11 | 010515003001 | 钢筋网片 | [项目特征] 1.钢筋种类、规格:刚性层钢筋 [工作内容] 1.钢筋网制作、运输 2.钢筋网安装 3.焊接(绑扎) | t | 4.395 |  | 4692.23 | 20622.35
楼地面装饰工程
本页小计 | [7 empty] | 30201.35
表-09
分部分项工程项目清单计价表
工程名称：建筑工程 | [5 empty] | 第 12 页 共 17 页
序号 | 项目编码 | 项目名称 | 项目特征 | 计量单位 | 工程量 |  | 金额（元）
[7 empty] | 综合单价 | 合价 | 其中:暂估价
1 | 040203007001 | 场地硬化 | [项目特征] 1.混凝土强度等级:C25 2.厚度:10cm [工作内容] 1.模板制作、安装、拆除 2.混凝土拌和、运输、浇筑 3.拉毛 4.压痕或刻防滑槽 5.伸缝 6.缩缝 7.锯缝、嵌缝 8.路面养护 | m2 | 121.78 |  | 25.48 | 3102.95
2 | 011102003001 | 地砖面层（800X800) | [项目特征] 1.结合层厚度、砂浆配合比:20厚1：2干硬水泥砂浆粘合层，上洒1~2厚干水泥并洒清水适量； 2.面层材质:地砖面层（800X800)水泥浆擦缝。 [工作内容] 1.基层清理 2.抹找平层 3.面层铺设、磨边 4.嵌缝 5.刷防护材料 6.酸洗、打蜡 7.材料运输 | m2 | 587.45 |  | 46.62 | 27386.92
本页小计 | [7 empty] | 30489.87
表-09
分部分项工程项目清单计价表
工程名称：建筑工程 | [5 empty] | 第 13 页 共 17 页
序号 | 项目编码 | 项目名称 | 项目特征 | 计量单位 | 工程量 |  | 金额（元）
[7 empty] | 综合单价 | 合价 | 其中:暂估价
3 | 011102003002 | 楼梯地面砖 | [工作内容] 1.基层清理 2.抹找平层 3.面层铺设、磨边 4.嵌缝 5.刷防护材料 6.酸洗、打蜡 7.材料运输 | m2 | 54 |  | 31.21 | 1685.34
4 | 011101006001 | 平面砂浆找平层 | [项目特征] 1.找平层厚度:20厚1：3水泥砂浆找平 [工作内容] 1.基层清理 2.抹找平层 3.材料运输 | m2 | 303.43 |  | 11.26 | 3416.62
5 | 011105003001 | 块料踢脚线 | [工作内容] 1.基层清理 2.底层抹灰 3.面层铺贴、磨边 4.擦缝 5.磨光、酸洗、打蜡 6.刷防护材料 7.材料运输 | m | 416.6 |  | 6.03 | 2512.1
墙、柱面装饰与隔断幕墙工程
本页小计 | [7 empty] | 7614.06
表-09
分部分项工程项目清单计价表
工程名称：建筑工程 | [5 empty] | 第 14 页 共 17 页
序号 | 项目编码 | 项目名称 | 项目特征 | 计量单位 | 工程量 |  | 金额（元）
[7 empty] | 综合单价 | 合价 | 其中:暂估价
1 | 011204003001 | 800*400墙砖 | [项目特征] 1.8厚1：2水泥砂浆粘结层（加建筑胶适量） 2.10厚1：3水泥砂浆打底扫毛，分两次 3.面层材料品种、规格、颜色:墙砖面层（800X400)水泥浆擦缝 [工作内容] 1.基层清理 2.砂浆制作、运输 3.粘结层铺贴 4.面层安装 5.嵌缝 6.刷防护材料 7.磨光、酸洗、打蜡 | m2 | 102.56 |  | 53.91 | 5529.01
2 | 011201001001 | 内墙面一般抹灰 | [项目特征] 1.墙体类型:新建墙体 2.面层厚度、砂浆配合比:20厚1:3水泥砂浆 [工作内容] 1.基层清理 2.砂浆制作、运输 3.底层抹灰 4.抹面层 5.抹装饰面 6.勾分格缝 | m2 | 1296 |  | 14.21 | 18416.16
本页小计 | [7 empty] | 23945.17
表-09
分部分项工程项目清单计价表
工程名称：建筑工程 | [5 empty] | 第 15 页 共 17 页
序号 | 项目编码 | 项目名称 | 项目特征 | 计量单位 | 工程量 |  | 金额（元）
[7 empty] | 综合单价 | 合价 | 其中:暂估价
3 | 011201001002 | 外墙面一般抹灰 | [工作内容] 1.基层清理 2.砂浆制作、运输 3.底层抹灰 4.抹面层 5.抹装饰面 6.勾分格缝 | m2 | 563 |  | 21.7 | 12217.1
4 | 011210005001 | 蹲位隔断 | [项目特征] 1.隔断材料品种、规格、颜色:1.8mm蹲位隔断 [工作内容] 1.隔断运输、安装 2.嵌缝、塞口 | 套 | 3 |  | 100.41 | 301.23
天棚工程
1 | 011302001001 | 铝扣板集成吊顶 | [项目特征] 1.吊顶形式、吊杆规格、高度:满足设计要求、 2.龙骨材料种类、规格、中距:满足设计要求、 3.基层材料种类、规格:满足设计要求、 4.面层材料品种、规格:满足设计要求、 5.嵌缝材料种类:满足设计要求、 [工作内容] 1.基层清理、吊杆安装 2.龙骨安装 3.基层板铺贴 4.面层铺贴 5.嵌缝 6.刷防护材料 | m2 | 21.2 |  | 30.01 | 636.21
本页小计 | [7 empty] | 13154.54
表-09
分部分项工程项目清单计价表
工程名称：建筑工程 | [5 empty] | 第 16 页 共 17 页
序号 | 项目编码 | 项目名称 | 项目特征 | 计量单位 | 工程量 |  | 金额（元）
[7 empty] | 综合单价 | 合价 | 其中:暂估价
2 | 011302001002 | 石膏板吊顶 | [工作内容] 1.基层清理、吊杆安装 2.龙骨安装 3.基层板铺贴 4.面层铺贴 5.嵌缝 6.刷防护材料 | m2 | 275 |  | 35.9 | 9872.5
油漆、涂料、裱糊工程
1 | 011406001001 | 无机涂料 [内墙面] | [项目特征] 1.基层类型:抹灰面 2.刮腻子遍数:满刮腻子二道砂磨平 3.油漆品种、刷漆遍数:耐火等级为A级的无机涂料（一底两面） [工作内容] 1.基层清理 2.刮腻子 3.刷防护材料、油漆 | m2 | 1193.44 |  | 15.96 | 19047.3
2 | 011406001002 | 无机涂料 [天棚] | [项目特征] 1.刮腻子遍数:满刮腻子二道砂磨平 2.油漆品种、刷漆遍数:耐火等级为A级的无机涂料（一底两面） [工作内容] 1.基层清理 2.刮腻子 3.刷防护材料、油漆 | m2 | 725.3 |  | 20.74 | 15042.72
本页小计 | [7 empty] | 43962.52
表-09
分部分项工程项目清单计价表
工程名称：建筑工程 | [5 empty] | 第 17 页 共 17 页
序号 | 项目编码 | 项目名称 | 项目特征 | 计量单位 | 工程量 |  | 金额（元）
[7 empty] | 综合单价 | 合价 | 其中:暂估价
3 | 011407001001 | 真石漆外墙面 | [项目特征] 1.涂料品种、喷刷遍数:真石漆面层，勾缝见立面图 [工作内容] 1.基层清理 2.刮腻子 3.刷、喷涂料 | m2 | 563 |  | 36.41 | 20498.83
本页小计 | [7 empty] | 20498.83
合 计 | [7 empty] | 605525.1

## 表-09 施工技术措施项目清单计价表
表-09
施工技术措施项目清单计价表
工程名称：建筑工程 | [5 empty] | 第 1 页 共 1 页
序号 | 项目编码 | 项目名称 | 项目特征 | 计量单位 | 工程量 |  | 金额（元）
[7 empty] | 综合单价 | 合价 | 其中:暂估价
| 一 | 施工技术措施项目 | [5 empty] | 37171.4
1 | 011705001001 | 大型机械设备进出场及安拆 | [工作内容] 1.安拆费包括施工机械、设备在现场进行安装拆卸所需的人工、材料、机械和试转费用以及机械辅助设施的折旧、搭设、拆除等费用 2.进出场费包括施工机械、设备整体或分体自停放地点运至施工现场或由一施工地点运至另一施工地点所发生的运输、装卸、辅助材料等费用 3.垂直运输机械的固定装置、基础制作、安装 4.行走式垂直运输机械轨道的铺设、拆除、摊销 | 台次 | 1 |  | 5184.14 | 5184.14
2 | 011701001001 | 综合脚手架 | [工作内容] 1.场内、场外材料搬运 2.搭、拆脚手架、斜道、上料平台 3.安全网的铺设 4.选择附墙点与主体连接 5.测试电动装置、安全锁等 6.拆除脚手架后材料的堆放 | m2 | 597 |  | 28.61 | 17080.17
3 | 011707B01001 | 建筑物垂直封闭 | [工作内容] 1.封闭材料搭拆 2.材料运输 | m2 | 597 |  | 24.97 | 14907.09
本页小计 | [7 empty] | 37171.4
合 计 | [7 empty] | 37171.4

## 表-09-1 分部分项工程项目清单综合单价分析表(一)
表-09-1
分部分项工程项目清单综合单价分析表(一)
工程名称：建筑工程 |  |  |  |  | 第 1 页 共 117 页
项目编码 | 010101001001 | 项目名称 |  | 平整场地 | [5 empty] | 计量单位 |  | m2 |  | 综合单价 |  | 3.7
定额编号 | 定额项目名称 | 单位 | 数量 | 定额综合单价 | [9 empty] | 人材机价差 | 其他风险费 | 合价
|  |  |  | 定额人工费 |  | 定额 材料费 | 定额施工机具使用费 | 企业管理费 |  | 利润 |  | 一般风险 费用
|  |  |  | 1 |  | 2 | 3 | 4 | 5 | 6 | 7 | 8 | 9 | 10 | 11 | 12
[8 empty] | 费率 （%） | （1+3） ×(4) | 费率 （%） | （1+3） ×(6) | 费率 （%） | （1+3） ×(8) |  |  | 1+2+3+5+7+9+10+11
AA0001 | 人工平整场地 | 100m2 | 0.01 | 3.58 |  | 0 | 0 | 10.78 | 0.39 | 3.55 | 0.13 | 0 | 0 | -0.39 | 0 | 3.7
合 计 |  |  |  | 3.58 |  | 0 | 0 | - | 0.39 | - | 0.13 | - | 0 | -0.39 | 0 | 3.7
人工、材料及机械名称 | [5 empty] | 单位 | 数量 | 定额单价 |  | 市场单价 |  | 价差合计 |  | 市场合价 |  | 备注
1.人 工
土石方综合工 | [5 empty] | 2: 工日; 3: 0.0358; 4: 100; 6: 89.13; 8: -0.39; 10: 3.19
2.材 料
（1）计价材料
（2）其他材料费
3.机 械
（1）机上人工
（2）燃油动力费
注：1.此表适用于房屋建筑工程、仿古建筑工程、构筑物工程、市政工程、城市轨道交通的盾构工程及地下工程和轨道工程、爆破工程、机械土石方工程、房屋建筑修缮工程 分部分项工程或技术措施项目清单综合单价分析。 2.此表适用于定额人工费与定额施工机具使用费之和为计算基础并按一般计税方法计算的工程使用。 3.投标报价如不使用本市建设工程主管部门发布的依据,可不填定额项目、编号等。 4.招标文件提供了暂估单价的材料，按暂估的单价填入表内，并在备注栏中注明为“暂估价”。 5.材料应注明名称、规格、型号。
表-09-1
分部分项工程项目清单综合单价分析表(一)
工程名称：建筑工程 |  |  |  |  | 第 2 页 共 117 页
项目编码 | 010101004001 | 项目名称 |  | 挖一般土方 |  | 6: 计量单位; 8: m3; 10: 综合单价; 12: 3.64
定额编号 | 定额项目名称 | 单位 | 数量 | 定额综合单价 |  | 10: 人材机价差; 11: 其他风险费; 12: 合价
|  |  |  | 定额人工费 |  | 2: 定额 材料费; 3: 定额施工机具使用费; 4: 企业管理费; 6: 利润; 8: 一般风险 费用
|  |  |  | 1 |  | 2 | 3 | 4 | 5 | 6 | 7 | 8 | 9 | 10 | 11 | 12
[8 empty] | 费率 （%） | （1+3） ×(4) | 费率 （%） | （1+3） ×(6) | 费率 （%） | （1+3） ×(8) |  |  | 1+2+3+5+7+9+10+11
AA0024 | 挖一般土方 不装车 | 1000m3 | 0.001 | 0.4 |  | 0 | 2.41 | 18.4 | 0.52 | 7.64 | 0.21 | 1.2 | 0.03 | 0.06 | 0 | 3.64
合 计 |  |  |  | 0.4 |  | 0 | 2.41 | - | 0.52 | - | 0.21 | - | 0.03 | 0.06 | 0 | 3.64
人工、材料及机械名称 | [5 empty] | 单位 | 数量 | 定额单价 |  | 市场单价 |  | 价差合计 |  | 市场合价 |  | 备注
1.人 工
土石方综合工 | [5 empty] | 2: 工日; 3: 0.004; 4: 100; 6: 89.13; 8: -0.04; 10: 0.36
2.材 料
（1）计价材料
（2）其他材料费
3.机 械
（1）机上人工
机上人工 | [5 empty] | 2: 工日; 3: 0.0043; 4: 120; 6: 102.84; 8: -0.07; 10: 0.44
（2）燃油动力费
表-09-1
分部分项工程项目清单综合单价分析表(一)
工程名称：建筑工程 |  |  |  |  | 第 3 页 共 117 页
柴油 | [5 empty] | 2: kg; 3: 0.1441; 4: 5.64; 6: 6.87; 8: 0.18; 10: 0.99
表-09-1
分部分项工程项目清单综合单价分析表(一)
工程名称：建筑工程 |  |  |  |  | 第 4 页 共 117 页
项目编码 | 010103001001 | 项目名称 |  | 回填方 |  | 6: 计量单位; 8: m3; 10: 综合单价; 12: 25.64
定额编号 | 定额项目名称 | 单位 | 数量 | 定额综合单价 |  | 10: 人材机价差; 11: 其他风险费; 12: 合价
|  |  |  | 定额人工费 |  | 2: 定额 材料费; 3: 定额施工机具使用费; 4: 企业管理费; 6: 利润; 8: 一般风险 费用
|  |  |  | 1 |  | 2 | 3 | 4 | 5 | 6 | 7 | 8 | 9 | 10 | 11 | 12
[8 empty] | 费率 （%） | （1+3） ×(4) | 费率 （%） | （1+3） ×(6) | 费率 （%） | （1+3） ×(8) |  |  | 1+2+3+5+7+9+10+11
AA0111 | 人工平基回填 夯填土方 | 100m3 | 0.01 | 22.49 |  | 0.07 | 2.2 | 10.78 | 2.66 | 3.55 | 0.88 | 0 | 0 | -2.34 | 0 | 25.64
合 计 |  |  |  | 22.49 |  | 0.07 | 2.2 | - | 2.66 | - | 0.88 | - | 0 | -2.34 | 0 | 25.64
人工、材料及机械名称 | [5 empty] | 单位 | 数量 | 定额单价 |  | 市场单价 |  | 价差合计 |  | 市场合价 |  | 备注
1.人 工
土石方综合工 | [5 empty] | 2: 工日; 3: 0.2249; 4: 100; 6: 89.13; 8: -2.44; 10: 20.05
2.材 料
（1）计价材料
水 | [5 empty] | 2: m3; 3: 0.0155; 4: 4.42; 6: 3.33; 8: -0.02; 10: 0.05
（2）其他材料费
3.机 械
（1）机上人工
表-09-1
分部分项工程项目清单综合单价分析表(一)
工程名称：建筑工程 |  |  |  |  | 第 5 页 共 117 页
（2）燃油动力费
电 | [5 empty] | 2: kW·h; 3: 1.3247; 4: 0.7; 6: 0.79; 8: 0.12; 10: 1.05
表-09-1
分部分项工程项目清单综合单价分析表(一)
工程名称：建筑工程 |  |  |  |  | 第 6 页 共 117 页
项目编码 | 010103002001 | 项目名称 |  | 余方弃置（1KM以内） |  | 6: 计量单位; 8: m3; 10: 综合单价; 12: 10.86
定额编号 | 定额项目名称 | 单位 | 数量 | 定额综合单价 |  | 10: 人材机价差; 11: 其他风险费; 12: 合价
|  |  |  | 定额人工费 |  | 2: 定额 材料费; 3: 定额施工机具使用费; 4: 企业管理费; 6: 利润; 8: 一般风险 费用
|  |  |  | 1 |  | 2 | 3 | 4 | 5 | 6 | 7 | 8 | 9 | 10 | 11 | 12
[8 empty] | 费率 （%） | （1+3） ×(4) | 费率 （%） | （1+3） ×(6) | 费率 （%） | （1+3） ×(8) |  |  | 1+2+3+5+7+9+10+11
AA0031 | 机械装运土方 运距1000m以内 | 1000m3 | 0.001 | 0.4 |  | 0.05 | 7.93 | 18.4 | 1.53 | 7.64 | 0.64 | 1.2 | 0.1 | 0.2 | 0 | 10.86
合 计 |  |  |  | 0.4 |  | 0.05 | 7.93 | - | 1.53 | - | 0.64 | - | 0.1 | 0.2 | 0 | 10.86
人工、材料及机械名称 | [5 empty] | 单位 | 数量 | 定额单价 |  | 市场单价 |  | 价差合计 |  | 市场合价 |  | 备注
1.人 工
土石方综合工 | [5 empty] | 2: 工日; 3: 0.004; 4: 100; 6: 89.13; 8: -0.04; 10: 0.36
2.材 料
（1）计价材料
水 | [5 empty] | 2: m3; 3: 0.012; 4: 4.42; 6: 3.33; 8: -0.01; 10: 0.04
（2）其他材料费
3.机 械
（1）机上人工
表-09-1
分部分项工程项目清单综合单价分析表(一)
工程名称：建筑工程 |  |  |  |  | 第 7 页 共 117 页
机上人工 | [5 empty] | 2: 工日; 3: 0.0192; 4: 120; 6: 102.84; 8: -0.33; 10: 1.97
（2）燃油动力费
柴油 | [5 empty] | 2: kg; 3: 0.448; 4: 5.64; 6: 6.87; 8: 0.55; 10: 3.08
汽油 | [5 empty] | 2: kg; 3: 0.0151; 4: 6.75; 6: 9.07; 8: 0.04; 10: 0.14
表-09-1
分部分项工程项目清单综合单价分析表(一)
工程名称：建筑工程 |  |  |  |  | 第 8 页 共 117 页
项目编码 | 010103002002 | 项目名称 |  | 余方弃置（每增加1KM） |  | 6: 计量单位; 8: m3; 10: 综合单价; 12: 2.52
定额编号 | 定额项目名称 | 单位 | 数量 | 定额综合单价 |  | 10: 人材机价差; 11: 其他风险费; 12: 合价
|  |  |  | 定额人工费 |  | 2: 定额 材料费; 3: 定额施工机具使用费; 4: 企业管理费; 6: 利润; 8: 一般风险 费用
|  |  |  | 1 |  | 2 | 3 | 4 | 5 | 6 | 7 | 8 | 9 | 10 | 11 | 12
[8 empty] | 费率 （%） | （1+3） ×(4) | 费率 （%） | （1+3） ×(6) | 费率 （%） | （1+3） ×(8) |  |  | 1+2+3+5+7+9+10+11
AA0037 | 机械装运土方 全程运距1000m以外 每增加1000m | 1000m3 | 0.001 | 0 |  | 0.03 | 1.91 | 18.4 | 0.35 | 7.64 | 0.15 | 1.2 | 0.02 | 0.06 | 0 | 2.52
合 计 |  |  |  | 0 |  | 0.03 | 1.91 | - | 0.35 | - | 0.15 | - | 0.02 | 0.06 | 0 | 2.52
人工、材料及机械名称 | [5 empty] | 单位 | 数量 | 定额单价 |  | 市场单价 |  | 价差合计 |  | 市场合价 |  | 备注
1.人 工
2.材 料
水 | [5 empty] | 2: m3; 3: 0.006; 4: 4.42; 6: 3.33; 8: -0.01; 10: 0.02
（2）其他材料费
3.机 械
（1）机上人工
机上人工 | [5 empty] | 2: 工日; 3: 0.0053; 4: 120; 6: 102.84; 8: -0.09; 10: 0.55
（2）燃油动力费
表-09-1
分部分项工程项目清单综合单价分析表(一)
工程名称：建筑工程 |  |  |  |  | 第 9 页 共 117 页
柴油 | [5 empty] | 2: kg; 3: 0.1002; 4: 5.64; 6: 6.87; 8: 0.12; 10: 0.69
汽油 | [5 empty] | 2: kg; 3: 0.0151; 4: 6.75; 6: 9.07; 8: 0.04; 10: 0.14
表-09-1
分部分项工程项目清单综合单价分析表(一)
工程名称：建筑工程 |  |  |  |  | 第 10 页 共 117 页
项目编码 | 010401003001 | 项目名称 |  | 烧结页岩空心砖 |  | 6: 计量单位; 8: m3; 10: 综合单价; 12: 252.78
定额编号 | 定额项目名称 | 单位 | 数量 | 定额综合单价 |  | 10: 人材机价差; 11: 其他风险费; 12: 合价
|  |  |  | 定额人工费 |  | 2: 定额 材料费; 3: 定额施工机具使用费; 4: 企业管理费; 6: 利润; 8: 一般风险 费用
|  |  |  | 1 |  | 2 | 3 | 4 | 5 | 6 | 7 | 8 | 9 | 10 | 11 | 12
[8 empty] | 费率 （%） | （1+3） ×(4) | 费率 （%） | （1+3） ×(6) | 费率 （%） | （1+3） ×(8) |  |  | 1+2+3+5+7+9+10+11
AD0032 换 | 200砖墙 水泥砂浆 现拌砂浆M5 | 10m3 | 0.0941 | 177.27 |  | 0.85 | 7.24 | 24.1 | 44.47 | 12.92 | 23.84 | 1.5 | 2.77 | -22.48 | 0 | 233.95
AD0032 R*1.3 | 200砖墙 水泥砂浆 现拌砂浆M5 超过3.6m，其超过部分 人工*1.3 | 10m3 | 0.0059 | 14.4 |  | 0.05 | 0.45 | 24.1 | 3.58 | 12.92 | 1.92 | 1.5 | 0.22 | -1.81 | 0 | 18.83
合 计 |  |  |  | 191.67 |  | 0.9 | 7.69 | - | 48.05 | - | 25.76 | - | 2.99 | -24.29 | 0 | 252.78
人工、材料及机械名称 | [5 empty] | 单位 | 数量 | 定额单价 |  | 市场单价 |  | 价差合计 |  | 市场合价 |  | 备注
1.人 工
砌筑综合工 | [5 empty] | 2: 工日; 3: 1.6667; 4: 115; 6: 101.13; 8: -23.12; 10: 168.55
2.材 料
（1）计价材料
水 | [5 empty] | 2: m3; 3: 0.2048; 4: 4.42; 6: 3.33; 8: -0.22; 10: 0.68
表-09-1
分部分项工程项目清单综合单价分析表(一)
工程名称：建筑工程 |  |  |  |  | 第 11 页 共 117 页
水泥砂浆(特细砂)稠度70~90mm M5 | [5 empty] | 2: m3; 3: 0.24; 4: 1.54; 6: 1.16; 8: -0.09; 10: 0.28
（2）其他材料费
3.机 械
（1）机上人工
机上人工 | [5 empty] | 2: 工日; 3: 0.057; 4: 120; 6: 102.84; 8: -0.98; 10: 5.86
（2）燃油动力费
电 | [5 empty] | 2: kW·h; 3: 0.353; 4: 0.7; 6: 0.79; 8: 0.03; 10: 0.28
表-09-1
分部分项工程项目清单综合单价分析表(一)
工程名称：建筑工程 |  |  |  |  | 第 12 页 共 117 页
项目编码 | 010401004001 | 项目名称 |  | 女儿墙 |  | 6: 计量单位; 8: m3; 10: 综合单价; 12: 1018.48
定额编号 | 定额项目名称 | 单位 | 数量 | 定额综合单价 |  | 10: 人材机价差; 11: 其他风险费; 12: 合价
|  |  |  | 定额人工费 |  | 2: 定额 材料费; 3: 定额施工机具使用费; 4: 企业管理费; 6: 利润; 8: 一般风险 费用
|  |  |  | 1 |  | 2 | 3 | 4 | 5 | 6 | 7 | 8 | 9 | 10 | 11 | 12
[8 empty] | 费率 （%） | （1+3） ×(4) | 费率 （%） | （1+3） ×(6) | 费率 （%） | （1+3） ×(8) |  |  | 1+2+3+5+7+9+10+11
AE0048 换 | 直形墙 厚度200mm以内 自拌砼 换为【现拌砂浆】 | 10m3 | 0.1 | 94.42 |  | 4.32 | 13.1 | 24.1 | 25.91 | 12.92 | 13.89 | 1.5 | 1.61 | -12.75 | 0 | 140.5
AE0152 | 现浇混凝土模板 直形墙 | 100m2 | 0.1517 | 376.67 |  | 337.9 | 10.51 | 24.1 | 93.31 | 12.92 | 50.02 | 1.5 | 5.81 | 3.76 | 0 | 877.98
合 计 |  |  |  | 471.08 |  | 342.22 | 23.61 | - | 119.22 | - | 63.91 | - | 7.42 | -8.99 | 0 | 1018.48
人工、材料及机械名称 | [5 empty] | 单位 | 数量 | 定额单价 |  | 市场单价 |  | 价差合计 |  | 市场合价 |  | 备注
1.人 工
模板综合工 | [5 empty] | 2: 工日; 3: 3.1389; 4: 120; 6: 106.27; 8: -43.1; 10: 333.57
混凝土综合工 | [5 empty] | 2: 工日; 3: 0.821; 4: 115; 6: 101.98; 8: -10.69; 10: 83.73
2.材 料
（1）计价材料
水 | [5 empty] | 2: m3; 3: 0.8349; 4: 4.42; 6: 3.33; 8: -0.91; 10: 2.78
表-09-1
分部分项工程项目清单综合单价分析表(一)
工程名称：建筑工程 |  |  |  |  | 第 13 页 共 117 页
支撑钢管及扣件 | [5 empty] | 2: kg; 3: 3.729; 4: 3.68; 6: 3.32; 8: -1.34; 10: 12.38
铁件综合 | [5 empty] | 2: kg; 3: 0.5371; 4: 3.68; 6: 2.82; 8: -0.46; 10: 1.51
木材锯材 | [5 empty] | 2: m3; 3: 0.0983; 4: 1547.01; 6: 1499.75; 8: -4.65; 10: 147.43
电 | [5 empty] | 2: kW·h; 3: 0.366; 4: 0.7; 6: 0.79; 8: 0.03; 10: 0.29
复合模板 | [5 empty] | 2: m2; 3: 3.7435; 4: 23.93; 6: 38; 8: 52.67; 10: 142.25
特细砂塑性混凝土(坍落度35~50mm)碎石公称粒级:5~20mm C30 | [5 empty] | 2: m3; 3: 0.9825; 4: 0.93; 6: 0.7; 8: -0.23; 10: 0.69
水泥砂浆(特细砂)1:2 | [5 empty] | 2: m3; 3: 0.0275; 4: 1.54; 6: 1.16; 8: -0.01; 10: 0.03
（2）其他材料费
其他材料费 | [5 empty] | 2: 元; 3: —; 4: —; 6: 1; 8: —; 10: 80.9
3.机 械
（1）机上人工
机上人工 | [5 empty] | 2: 工日; 3: 0.1082; 4: 120; 6: 102.84; 8: -1.86; 10: 11.13
（2）燃油动力费
电 | [5 empty] | 2: kW·h; 3: 2.4276; 4: 0.7; 6: 0.79; 8: 0.22; 10: 1.92
汽油 | [5 empty] | 2: kg; 3: 0.219; 4: 6.75; 6: 9.07; 8: 0.51; 10: 1.99
表-09-1
分部分项工程项目清单综合单价分析表(一)
工程名称：建筑工程 |  |  |  |  | 第 14 页 共 117 页
柴油 | [5 empty] | 2: kg; 3: 0.4753; 4: 5.64; 6: 6.87; 8: 0.58; 10: 3.27
表-09-1
分部分项工程项目清单综合单价分析表(一)
工程名称：建筑工程 |  |  |  |  | 第 15 页 共 117 页
项目编码 | 010201001001 | 项目名称 |  | 换填垫层 |  | 6: 计量单位; 8: m3; 10: 综合单价; 12: 21.68
定额编号 | 定额项目名称 | 单位 | 数量 | 定额综合单价 |  | 10: 人材机价差; 11: 其他风险费; 12: 合价
|  |  |  | 定额人工费 |  | 2: 定额 材料费; 3: 定额施工机具使用费; 4: 企业管理费; 6: 利润; 8: 一般风险 费用
|  |  |  | 1 |  | 2 | 3 | 4 | 5 | 6 | 7 | 8 | 9 | 10 | 11 | 12
[8 empty] | 费率 （%） | （1+3） ×(4) | 费率 （%） | （1+3） ×(6) | 费率 （%） | （1+3） ×(8) |  |  | 1+2+3+5+7+9+10+11
AA0118 *1.6 | 机械回填、碾压 砂石 设计密实度大于95% 单价*1.6 | 100m3 | 0.01 | 13.19 |  | 0.11 | 4.59 | 18.4 | 3.27 | 7.64 | 1.36 | 1.2 | 0.21 | -1.06 | 0 | 21.68
合 计 |  |  |  | 13.19 |  | 0.11 | 4.59 | - | 3.27 | - | 1.36 | - | 0.21 | -1.06 | 0 | 21.68
人工、材料及机械名称 | [5 empty] | 单位 | 数量 | 定额单价 |  | 市场单价 |  | 价差合计 |  | 市场合价 |  | 备注
1.人 工
土石方综合工 | [5 empty] | 2: 工日; 3: 0.1319; 4: 100; 6: 89.13; 8: -1.43; 10: 11.76
2.材 料
（1）计价材料
水 | [5 empty] | 2: m3; 3: 0.0248; 4: 4.42; 6: 3.33; 8: -0.03; 10: 0.08
（2）其他材料费
材料费调整 | [5 empty] | 2: 元; 3: —; 4: —; 6: 1; 8: —; 10: 0
表-09-1
分部分项工程项目清单综合单价分析表(一)
工程名称：建筑工程 |  |  |  |  | 第 16 页 共 117 页
3.机 械
（1）机上人工
机上人工 | [5 empty] | 2: 工日; 3: 0.0071; 4: 120; 6: 102.84; 8: -0.12; 10: 0.73
（2）燃油动力费
汽油 | [5 empty] | 2: kg; 3: 0.0393; 4: 6.75; 6: 9.07; 8: 0.09; 10: 0.36
柴油 | [5 empty] | 2: kg; 3: 0.3505; 4: 5.64; 6: 6.87; 8: 0.43; 10: 2.41
表-09-1
分部分项工程项目清单综合单价分析表(一)
工程名称：建筑工程 |  |  |  |  | 第 17 页 共 117 页
项目编码 | 010404001001 | 项目名称 |  | 基础垫层 |  | 6: 计量单位; 8: m3; 10: 综合单价; 12: 144.23
定额编号 | 定额项目名称 | 单位 | 数量 | 定额综合单价 |  | 10: 人材机价差; 11: 其他风险费; 12: 合价
|  |  |  | 定额人工费 |  | 2: 定额 材料费; 3: 定额施工机具使用费; 4: 企业管理费; 6: 利润; 8: 一般风险 费用
|  |  |  | 1 |  | 2 | 3 | 4 | 5 | 6 | 7 | 8 | 9 | 10 | 11 | 12
[8 empty] | 费率 （%） | （1+3） ×(4) | 费率 （%） | （1+3） ×(6) | 费率 （%） | （1+3） ×(8) |  |  | 1+2+3+5+7+9+10+11
AE0003 换 | 基础垫层 自拌砼 换为【特细砂塑性混凝土(坍落度10~30mm)碎石公称粒级:5~31.5mm C15】 | 10m3 | 0.1 | 88.44 |  | 6.78 | 20.07 | 24.1 | 26.15 | 12.92 | 14.02 | 1.5 | 1.63 | -12.86 | 0 | 144.23
合 计 |  |  |  | 88.44 |  | 6.78 | 20.07 | - | 26.15 | - | 14.02 | - | 1.63 | -12.86 | 0 | 144.23
人工、材料及机械名称 | [5 empty] | 单位 | 数量 | 定额单价 |  | 市场单价 |  | 价差合计 |  | 市场合价 |  | 备注
1.人 工
混凝土综合工 | [5 empty] | 2: 工日; 3: 0.769; 4: 115; 6: 101.98; 8: -10.01; 10: 78.42
2.材 料
（1）计价材料
水 | [5 empty] | 2: m3; 3: 1.0119; 4: 4.42; 6: 3.33; 8: -1.1; 10: 3.37
表-09-1
分部分项工程项目清单综合单价分析表(一)
工程名称：建筑工程 |  |  |  |  | 第 18 页 共 117 页
电 | [5 empty] | 2: kW·h; 3: 0.231; 4: 0.7; 6: 0.79; 8: 0.02; 10: 0.18
特细砂塑性混凝土(坍落度10~30mm)碎石公称粒级:5~31.5mm C15 | [5 empty] | 2: m3; 3: 1.01; 4: 0.86; 6: 0.65; 8: -0.21; 10: 0.66
（2）其他材料费
其他材料费 | [5 empty] | 2: 元; 3: —; 4: —; 6: 1; 8: —; 10: 2.15
3.机 械
（1）机上人工
机上人工 | [5 empty] | 2: 工日; 3: 0.1233; 4: 120; 6: 102.84; 8: -2.12; 10: 12.68
（2）燃油动力费
电 | [5 empty] | 2: kW·h; 3: 3.8602; 4: 0.7; 6: 0.79; 8: 0.35; 10: 3.05
表-09-1
分部分项工程项目清单综合单价分析表(一)
工程名称：建筑工程 |  |  |  |  | 第 19 页 共 117 页
项目编码 | 010501003001 | 项目名称 |  | 独立基础 |  | 6: 计量单位; 8: m3; 10: 综合单价; 12: 271.08
定额编号 | 定额项目名称 | 单位 | 数量 | 定额综合单价 |  | 10: 人材机价差; 11: 其他风险费; 12: 合价
|  |  |  | 定额人工费 |  | 2: 定额 材料费; 3: 定额施工机具使用费; 4: 企业管理费; 6: 利润; 8: 一般风险 费用
|  |  |  | 1 |  | 2 | 3 | 4 | 5 | 6 | 7 | 8 | 9 | 10 | 11 | 12
[8 empty] | 费率 （%） | （1+3） ×(4) | 费率 （%） | （1+3） ×(6) | 费率 （%） | （1+3） ×(8) |  |  | 1+2+3+5+7+9+10+11
AE0011 换 | 独立(设备)基础 自拌砼 换为【特细砂塑性混凝土(坍落度10~30mm)碎石公称粒级:5~31.5mm C30】 | 10m3 | 0.1 | 90.05 |  | 4.41 | 25.8 | 24.1 | 27.92 | 12.92 | 14.97 | 1.5 | 1.74 | -12.84 | 0 | 152.04
AE0122 | 现浇混凝土模板 独立基础 砼 | 100m2 | 0.0215 | 51.32 |  | 47.21 | 0.04 | 24.1 | 12.38 | 12.92 | 6.64 | 1.5 | 0.77 | 0.69 | 0 | 119.04
合 计 |  |  |  | 141.36 |  | 51.62 | 25.83 | - | 40.29 | - | 21.6 | - | 2.51 | -12.15 | 0 | 271.08
人工、材料及机械名称 | [5 empty] | 单位 | 数量 | 定额单价 |  | 市场单价 |  | 价差合计 |  | 市场合价 |  | 备注
1.人 工
模板综合工 | [5 empty] | 2: 工日; 3: 0.4277; 4: 120; 6: 106.27; 8: -5.87; 10: 45.45
混凝土综合工 | [5 empty] | 2: 工日; 3: 0.783; 4: 115; 6: 101.98; 8: -10.19; 10: 79.85
2.材 料
表-09-1
分部分项工程项目清单综合单价分析表(一)
工程名称：建筑工程 |  |  |  |  | 第 20 页 共 117 页
（1）计价材料
水 | [5 empty] | 2: m3; 3: 0.7994; 4: 4.42; 6: 3.33; 8: -0.87; 10: 2.66
木材锯材 | [5 empty] | 2: m3; 3: 0.0194; 4: 1547.01; 6: 1499.75; 8: -0.92; 10: 29.1
电 | [5 empty] | 2: kW·h; 3: 0.231; 4: 0.7; 6: 0.79; 8: 0.02; 10: 0.18
复合模板 | [5 empty] | 2: m2; 3: 0.5313; 4: 23.93; 6: 38; 8: 7.48; 10: 20.19
特细砂塑性混凝土(坍落度10~30mm)碎石公称粒级:5~31.5mm C30 | [5 empty] | 2: m3; 3: 1.01; 4: 0.86; 6: 0.65; 8: -0.21; 10: 0.66
（2）其他材料费
其他材料费 | [5 empty] | 2: 元; 3: —; 4: —; 6: 1; 8: —; 10: 5.26
3.机 械
（1）机上人工
机上人工 | [5 empty] | 2: 工日; 3: 0.1476; 4: 120; 6: 102.84; 8: -2.53; 10: 15.18
（2）燃油动力费
电 | [5 empty] | 2: kW·h; 3: 2.4664; 4: 0.7; 6: 0.79; 8: 0.22; 10: 1.95
柴油 | [5 empty] | 2: kg; 3: 0.4215; 4: 5.64; 6: 6.87; 8: 0.52; 10: 2.9
表-09-1
分部分项工程项目清单综合单价分析表(一)
工程名称：建筑工程 |  |  |  |  | 第 21 页 共 117 页
项目编码 | 040201022001 | 项目名称 |  | 排水沟 |  | 6: 计量单位; 8: m; 10: 综合单价; 12: 372.17
定额编号 | 定额项目名称 | 单位 | 数量 | 定额综合单价 |  | 10: 人材机价差; 11: 其他风险费; 12: 合价
|  |  |  | 定额人工费 |  | 2: 定额 材料费; 3: 定额施工机具使用费; 4: 企业管理费; 6: 利润; 8: 一般风险 费用
|  |  |  | 1 |  | 2 | 3 | 4 | 5 | 6 | 7 | 8 | 9 | 10 | 11 | 12
[8 empty] | 费率 （%） | （1+3） ×(4) | 费率 （%） | （1+3） ×(6) | 费率 （%） | （1+3） ×(8) |  |  | 1+2+3+5+7+9+10+11
借DB0078 换 | 现浇混凝土排水沟 商品砼 底板 换为【现拌混凝土】 | 10m3 | 0.0236 | 29.97 |  | 2.05 | 2.81 | 45.18 | 14.81 | 24.44 | 8.01 | 1.6 | 0.52 | -3.91 | 0 | 54.26
借DB0081 | 现浇混凝土排水沟 模板 底板 | 100m2 | 0.004 | 14.34 |  | 4.97 | 0.54 | 45.18 | 6.72 | 24.44 | 3.64 | 1.6 | 0.24 | -2.18 | 0 | 28.26
借DB0072 换 | 排水沟、截水沟及边沟 现拌水泥砂浆M5.0浆砌 块(片)石 | 10m3 | 0.04 | 59.35 |  | 37.56 | 3.86 | 45.18 | 28.56 | 24.44 | 15.45 | 1.6 | 1.01 | -14 | 0 | 131.8
借DB0079 换 | 现浇混凝土排水沟 商品砼 墙身 换为【现拌混凝土】 | 10m3 | 0.0176 | 31.23 |  | 1.61 | 2.09 | 45.18 | 15.05 | 24.44 | 8.14 | 1.6 | 0.53 | -3.94 | 0 | 54.72
借DB0082 | 现浇混凝土排水沟 模板 墙身 | 100m2 | 0.0088 | 32.27 |  | 12.02 | 1.35 | 45.18 | 15.19 | 24.44 | 8.22 | 1.6 | 0.54 | -5.17 | 0 | 64.41
借DB0080 换 | 现浇混凝土排水沟 商品砼 盖板 换为【现拌混凝土】 | 10m3 | 0.007 | 9.43 |  | 0.64 | 0.83 | 45.18 | 4.64 | 24.44 | 2.51 | 1.6 | 0.16 | -1.23 | 0 | 16.98
借DB0083 | 现浇混凝土排水沟 模板 盖板 | 100m2 | 0.0024 | 11.44 |  | 3.02 | 0.45 | 45.18 | 5.37 | 24.44 | 2.91 | 1.6 | 0.19 | -1.64 | 0 | 21.74
表-09-1
分部分项工程项目清单综合单价分析表(一)
工程名称：建筑工程 |  |  |  |  | 第 22 页 共 117 页
合 计 |  |  |  | 188.04 |  | 61.85 | 11.93 | - | 90.35 | - | 48.87 | - | 3.2 | -32.07 | 0 | 372.17
人工、材料及机械名称 | [5 empty] | 单位 | 数量 | 定额单价 |  | 市场单价 |  | 价差合计 |  | 市场合价 |  | 备注
1.人 工
模板综合工 | [5 empty] | 2: 工日; 3: 0.4838; 4: 120; 6: 106.27; 8: -6.64; 10: 51.41
混凝土综合工 | [5 empty] | 2: 工日; 3: 0.6142; 4: 115; 6: 101.98; 8: -8; 10: 62.64
砌筑综合工 | [5 empty] | 2: 工日; 3: 0.5161; 4: 115; 6: 101.13; 8: -7.16; 10: 52.19
2.材 料
（1）计价材料
水 | [5 empty] | 2: m3; 3: 0.7143; 4: 4.42; 6: 3.33; 8: -0.78; 10: 2.38
铁件综合 | [5 empty] | 2: kg; 3: 0.8203; 4: 3.68; 6: 2.82; 8: -0.71; 10: 2.31
木材锯材 | [5 empty] | 2: m3; 3: 0.0054; 4: 1547.01; 6: 1499.75; 8: -0.26; 10: 8.1
零星卡具 | [5 empty] | 2: kg; 3: 0.5726; 4: 6.67; 6: 5.34; 8: -0.76; 10: 3.06
脱模剂 | [5 empty] | 2: kg; 3: 0.152; 4: 0.94; 6: 0.7; 8: -0.04; 10: 0.11
组合钢模板 | [5 empty] | 2: kg; 3: 0.9624; 4: 4.53; 6: 3.87; 8: -0.64; 10: 3.72
块(片)石 | [5 empty] | 2: m3; 3: 0.46; 4: 77.67; 6: 64.28; 8: -6.16; 10: 29.57
表-09-1
分部分项工程项目清单综合单价分析表(一)
工程名称：建筑工程 |  |  |  |  | 第 23 页 共 117 页
水泥砂浆(特细砂)稠度70~90mm M5 | [5 empty] | 2: m3; 3: 0.14; 4: 1.54; 6: 1.16; 8: -0.05; 10: 0.16
机制中砂塑性混凝土(坍落度10~30mm)碎石公称粒级:5~20mm C20 | [5 empty] | 2: m3; 3: 0.4161; 4: 0.68; 6: 0.51; 8: -0.07; 10: 0.21
水泥砂浆(特细砂)1:2 | [5 empty] | 2: m3; 3: 0.0132; 4: 1.54; 6: 1.16; 8: -0.01; 10: 0.02
机制中砂塑性混凝土(坍落度10~30mm)碎石公称粒级:5~20mm C25 | [5 empty] | 2: m3; 3: 0.0703; 4: 0.69; 6: 0.52; 8: -0.01; 10: 0.04
（2）其他材料费
其他材料费 | [5 empty] | 2: 元; 3: —; 4: —; 6: 1; 8: —; 10: 3.25
3.机 械
（1）机上人工
机上人工 | [5 empty] | 2: 工日; 3: 0.0705; 4: 120; 6: 102.84; 8: -1.21; 10: 7.25
（2）燃油动力费
电 | [5 empty] | 2: kW·h; 3: 1.3891; 4: 0.7; 6: 0.79; 8: 0.13; 10: 1.1
柴油 | [5 empty] | 2: kg; 3: 0.1136; 4: 5.64; 6: 6.87; 8: 0.14; 10: 0.78
表-09-1
分部分项工程项目清单综合单价分析表(一)
工程名称：建筑工程 |  |  |  |  | 第 24 页 共 117 页
项目编码 | 010607005001 | 项目名称 |  | 砌块墙钢丝网加固 |  | 6: 计量单位; 8: m2; 10: 综合单价; 12: 7.56
定额编号 | 定额项目名称 | 单位 | 数量 | 定额综合单价 |  | 10: 人材机价差; 11: 其他风险费; 12: 合价
|  |  |  | 定额人工费 |  | 2: 定额 材料费; 3: 定额施工机具使用费; 4: 企业管理费; 6: 利润; 8: 一般风险 费用
|  |  |  | 1 |  | 2 | 3 | 4 | 5 | 6 | 7 | 8 | 9 | 10 | 11 | 12
[8 empty] | 费率 （%） | （1+3） ×(4) | 费率 （%） | （1+3） ×(6) | 费率 （%） | （1+3） ×(8) |  |  | 1+2+3+5+7+9+10+11
AM0036 | 钢丝网加固 不同材质处铺挂 | 100m2 | 0.01 | 3.26 |  | 3.84 | 0 | 24.1 | 0.79 | 12.92 | 0.42 | 1.5 | 0.05 | -0.81 | 0 | 7.56
合 计 |  |  |  | 3.26 |  | 3.84 | 0 | - | 0.79 | - | 0.42 | - | 0.05 | -0.81 | 0 | 7.56
人工、材料及机械名称 | [5 empty] | 单位 | 数量 | 定额单价 |  | 市场单价 |  | 价差合计 |  | 市场合价 |  | 备注
1.人 工
抹灰综合工 | [5 empty] | 2: 工日; 3: 0.0261; 4: 125; 6: 109.7; 8: -0.4; 10: 2.86
2.材 料
（1）计价材料
钢丝网综合 | [5 empty] | 2: m2; 3: 1.16; 4: 2.56; 6: 2.21; 8: -0.41; 10: 2.56
（2）其他材料费
其他材料费 | [5 empty] | 2: 元; 3: —; 4: —; 6: 1; 8: —; 10: 0.87
表-09-1
分部分项工程项目清单综合单价分析表(一)
工程名称：建筑工程 |  |  |  |  | 第 25 页 共 117 页
3.机 械
（1）机上人工
（2）燃油动力费
表-09-1
分部分项工程项目清单综合单价分析表(一)
工程名称：建筑工程 |  |  |  |  | 第 26 页 共 117 页
项目编码 | 011503001001 | 项目名称 |  | 过道栏杆 |  | 6: 计量单位; 8: m; 10: 综合单价; 12: 37.9
定额编号 | 定额项目名称 | 单位 | 数量 | 定额综合单价 |  | 10: 人材机价差; 11: 其他风险费; 12: 合价
|  |  |  | 定额人工费 |  | 2: 定额 材料费; 3: 定额施工机具使用费; 4: 企业管理费; 6: 利润; 8: 一般风险 费用
|  |  |  | 1 |  | 2 | 3 | 4 | 5 | 6 | 7 | 8 | 9 | 10 | 11 | 12
[8 empty] | 费率 （%） | （1+3） ×(4) | 费率 （%） | （1+3） ×(6) | 费率 （%） | （1+3） ×(8) |  |  | 1+2+3+5+7+9+10+11
LF0072 换 | 成品金属栏杆 | 10m | 0.1 | 31.31 |  | 0.93 | 0.78 | 15.61 | 5.01 | 9.61 | 3.08 | 1.8 | 0.58 | -3.58 | 0 | 37.9
合 计 |  |  |  | 31.31 |  | 0.93 | 0.78 | - | 5.01 | - | 3.08 | - | 0.58 | -3.58 | 0 | 37.9
人工、材料及机械名称 | [5 empty] | 单位 | 数量 | 定额单价 |  | 市场单价 |  | 价差合计 |  | 市场合价 |  | 备注
1.人 工
金属制安综合工 | [5 empty] | 2: 工日; 3: 0.2609; 4: 120; 6: 106.27; 8: -3.58; 10: 27.73
2.材 料
（1）计价材料
（2）其他材料费
其他材料费 | [5 empty] | 2: 元; 3: —; 4: —; 6: 1; 8: —; 10: 0.93
3.机 械
（1）机上人工
表-09-1
分部分项工程项目清单综合单价分析表(一)
工程名称：建筑工程 |  |  |  |  | 第 27 页 共 117 页
（2）燃油动力费
表-09-1
分部分项工程项目清单综合单价分析表(一)
工程名称：建筑工程 |  |  |  |  | 第 28 页 共 117 页
项目编码 | 011503001002 | 项目名称 |  | 楼梯 |  | 6: 计量单位; 8: m; 10: 综合单价; 12: 288.48
定额编号 | 定额项目名称 | 单位 | 数量 | 定额综合单价 |  | 10: 人材机价差; 11: 其他风险费; 12: 合价
|  |  |  | 定额人工费 |  | 2: 定额 材料费; 3: 定额施工机具使用费; 4: 企业管理费; 6: 利润; 8: 一般风险 费用
|  |  |  | 1 |  | 2 | 3 | 4 | 5 | 6 | 7 | 8 | 9 | 10 | 11 | 12
[8 empty] | 费率 （%） | （1+3） ×(4) | 费率 （%） | （1+3） ×(6) | 费率 （%） | （1+3） ×(8) |  |  | 1+2+3+5+7+9+10+11
LF0072 换 | 成品金属栏杆 | 10m | 0.1 | 31.31 |  | 0.93 | 0.78 | 15.61 | 5.01 | 9.61 | 3.08 | 1.8 | 0.58 | -3.58 | 0 | 37.9
AE0092 换 | 直形楼梯 自拌砼 | 10m2 | 0.099 | 42.23 |  | 2.24 | 4.77 | 24.1 | 11.33 | 12.92 | 6.07 | 1.5 | 0.7 | -5.45 | 0 | 61.9
AE0167 | 现浇混凝土模板 楼梯 直形 | 100m2 | 0.0135 | 104.8 |  | 42.83 | 2.49 | 24.1 | 25.86 | 12.92 | 13.86 | 1.5 | 1.61 | -2.78 | 0 | 188.68
合 计 |  |  |  | 178.34 |  | 46 | 8.04 | - | 42.19 | - | 23.02 | - | 2.89 | -11.81 | 0 | 288.48
人工、材料及机械名称 | [5 empty] | 单位 | 数量 | 定额单价 |  | 市场单价 |  | 价差合计 |  | 市场合价 |  | 备注
1.人 工
模板综合工 | [5 empty] | 2: 工日; 3: 0.8734; 4: 120; 6: 106.27; 8: -11.99; 10: 92.82
混凝土综合工 | [5 empty] | 2: 工日; 3: 0.3672; 4: 115; 6: 101.98; 8: -4.78; 10: 37.45
金属制安综合工 | [5 empty] | 2: 工日; 3: 0.2609; 4: 120; 6: 106.27; 8: -3.58; 10: 27.73
2.材 料
（1）计价材料
表-09-1
分部分项工程项目清单综合单价分析表(一)
工程名称：建筑工程 |  |  |  |  | 第 29 页 共 117 页
水 | [5 empty] | 2: m3; 3: 0.2374; 4: 4.42; 6: 3.33; 8: -0.26; 10: 0.79
支撑钢管及扣件 | [5 empty] | 2: kg; 3: 0.8794; 4: 3.68; 6: 3.32; 8: -0.32; 10: 2.92
木材锯材 | [5 empty] | 2: m3; 3: 0.0127; 4: 1547.01; 6: 1499.75; 8: -0.6; 10: 19.05
电 | [5 empty] | 2: kW·h; 3: 0.1544; 4: 0.7; 6: 0.79; 8: 0.01; 10: 0.12
复合模板 | [5 empty] | 2: m2; 3: 0.7093; 4: 23.93; 6: 38; 8: 9.98; 10: 26.95
特细砂塑性混凝土(坍落度35~50mm)碎石公称粒级:5~20mm C30 | [5 empty] | 2: m3; 3: 0.2354; 4: 0.93; 6: 0.7; 8: -0.05; 10: 0.16
（2）其他材料费
其他材料费 | [5 empty] | 2: 元; 3: —; 4: —; 6: 1; 8: —; 10: 4.94
3.机 械
（1）机上人工
机上人工 | [5 empty] | 2: 工日; 3: 0.0356; 4: 120; 6: 102.84; 8: -0.61; 10: 3.66
（2）燃油动力费
电 | [5 empty] | 2: kW·h; 3: 0.9351; 4: 0.7; 6: 0.79; 8: 0.08; 10: 0.74
汽油 | [5 empty] | 2: kg; 3: 0.0513; 4: 6.75; 6: 9.07; 8: 0.12; 10: 0.47
柴油 | [5 empty] | 2: kg; 3: 0.113; 4: 5.64; 6: 6.87; 8: 0.14; 10: 0.78
表-09-1
分部分项工程项目清单综合单价分析表(一)
工程名称：建筑工程 |  |  |  |  | 第 30 页 共 117 页
项目编码 | 010606008001 | 项目名称 |  | 钢梯 |  | 6: 计量单位; 8: t; 10: 综合单价; 12: 4803.89
定额编号 | 定额项目名称 | 单位 | 数量 | 定额综合单价 |  | 10: 人材机价差; 11: 其他风险费; 12: 合价
|  |  |  | 定额人工费 |  | 2: 定额 材料费; 3: 定额施工机具使用费; 4: 企业管理费; 6: 利润; 8: 一般风险 费用
|  |  |  | 1 |  | 2 | 3 | 4 | 5 | 6 | 7 | 8 | 9 | 10 | 11 | 12
[8 empty] | 费率 （%） | （1+3） ×(4) | 费率 （%） | （1+3） ×(6) | 费率 （%） | （1+3） ×(8) |  |  | 1+2+3+5+7+9+10+11
AF0075 换 | 钢楼梯 踏步式 制作 | t | 1 | 2030.4 |  | 234.33 | 444.74 | 24.1 | 596.51 | 12.92 | 319.79 | 1.5 | 37.13 | -192.06 | 0 | 3470.84
AF0078 | 钢楼梯 踏步式 安装 | t | 1 | 717 |  | 121.42 | 215.07 | 24.1 | 224.63 | 12.92 | 120.42 | 1.5 | 13.98 | -79.47 | 0 | 1333.05
合 计 |  |  |  | 2747.4 |  | 355.75 | 659.81 | - | 821.14 | - | 440.21 | - | 51.11 | -271.53 | 0 | 4803.89
人工、材料及机械名称 | [5 empty] | 单位 | 数量 | 定额单价 |  | 市场单价 |  | 价差合计 |  | 市场合价 |  | 备注
1.人 工
金属制安综合工 | [5 empty] | 2: 工日; 3: 22.895; 4: 120; 6: 106.27; 8: -314.35; 10: 2433.05
2.材 料
（1）计价材料
低合金钢焊条E43系列 | [5 empty] | 2: kg; 3: 28.451; 4: 5.98; 6: 6.74; 8: 21.62; 10: 191.76
六角螺栓综合 | [5 empty] | 2: kg; 3: 5.31; 4: 5.4; 6: 7.58; 8: 11.58; 10: 40.25
表-09-1
分部分项工程项目清单综合单价分析表(一)
工程名称：建筑工程 |  |  |  |  | 第 31 页 共 117 页
环氧富锌底漆 | [5 empty] | 2: kg; 3: 2.12; 4: 24.36; 6: 19; 8: -11.36; 10: 40.28
（2）其他材料费
其他材料费 | [5 empty] | 2: 元; 3: —; 4: —; 6: 1; 8: —; 10: 105.29
3.机 械
（1）机上人工
机上人工 | [5 empty] | 2: 工日; 3: 1.2571; 4: 120; 6: 102.84; 8: -21.57; 10: 129.28
（2）燃油动力费
电 | [5 empty] | 2: kW·h; 3: 370.4848; 4: 0.7; 6: 0.79; 8: 33.34; 10: 292.68
柴油 | [5 empty] | 2: kg; 3: 7.4899; 4: 5.64; 6: 6.87; 8: 9.21; 10: 51.46
表-09-1
分部分项工程项目清单综合单价分析表(一)
工程名称：建筑工程 |  |  |  |  | 第 32 页 共 117 页
项目编码 | 010503001001 | 项目名称 |  | 基础梁 |  | 6: 计量单位; 8: m3; 10: 综合单价; 12: 743.16
定额编号 | 定额项目名称 | 单位 | 数量 | 定额综合单价 |  | 10: 人材机价差; 11: 其他风险费; 12: 合价
|  |  |  | 定额人工费 |  | 2: 定额 材料费; 3: 定额施工机具使用费; 4: 企业管理费; 6: 利润; 8: 一般风险 费用
|  |  |  | 1 |  | 2 | 3 | 4 | 5 | 6 | 7 | 8 | 9 | 10 | 11 | 12
[8 empty] | 费率 （%） | （1+3） ×(4) | 费率 （%） | （1+3） ×(6) | 费率 （%） | （1+3） ×(8) |  |  | 1+2+3+5+7+9+10+11
AE0033 换 | 基础梁 自拌砼 换为【特细砂塑性混凝土(坍落度10~30mm)碎石公称粒级:5~31.5mm C30】 | 10m3 | 0.1 | 84.3 |  | 7.08 | 12.65 | 24.1 | 23.36 | 12.92 | 12.53 | 1.5 | 1.45 | -11.54 | 0 | 129.83
AE0142 | 现浇混凝土模板 基础梁 | 100m2 | 0.1152 | 263.8 |  | 232.33 | 5.67 | 24.1 | 64.94 | 12.92 | 34.82 | 1.5 | 4.04 | 7.74 | 0 | 613.33
合 计 |  |  |  | 348.09 |  | 239.41 | 18.32 | - | 88.31 | - | 47.34 | - | 5.5 | -3.8 | 0 | 743.16
人工、材料及机械名称 | [5 empty] | 单位 | 数量 | 定额单价 |  | 市场单价 |  | 价差合计 |  | 市场合价 |  | 备注
1.人 工
模板综合工 | [5 empty] | 2: 工日; 3: 2.1983; 4: 120; 6: 106.27; 8: -30.18; 10: 233.61
混凝土综合工 | [5 empty] | 2: 工日; 3: 0.733; 4: 115; 6: 101.98; 8: -9.54; 10: 74.75
2.材 料
表-09-1
分部分项工程项目清单综合单价分析表(一)
工程名称：建筑工程 |  |  |  |  | 第 33 页 共 117 页
（1）计价材料
水 | [5 empty] | 2: m3; 3: 0.8409; 4: 4.42; 6: 3.33; 8: -0.92; 10: 2.8
木材锯材 | [5 empty] | 2: m3; 3: 0.0839; 4: 1547.01; 6: 1499.75; 8: -3.97; 10: 125.83
电 | [5 empty] | 2: kW·h; 3: 0.375; 4: 0.7; 6: 0.79; 8: 0.03; 10: 0.3
复合模板 | [5 empty] | 2: m2; 3: 2.8429; 4: 23.93; 6: 38; 8: 40; 10: 108.03
梁卡具 | [5 empty] | 2: kg; 3: 1.9759; 4: 4; 6: 4.78; 8: 1.54; 10: 9.44
特细砂塑性混凝土(坍落度10~30mm)碎石公称粒级:5~31.5mm C30 | [5 empty] | 2: m3; 3: 1.01; 4: 0.86; 6: 0.65; 8: -0.21; 10: 0.66
（2）其他材料费
其他材料费 | [5 empty] | 2: 元; 3: —; 4: —; 6: 1; 8: —; 10: 29.74
3.机 械
（1）机上人工
机上人工 | [5 empty] | 2: 工日; 3: 0.0919; 4: 120; 6: 102.84; 8: -1.58; 10: 9.45
（2）燃油动力费
电 | [5 empty] | 2: kW·h; 3: 2.536; 4: 0.7; 6: 0.79; 8: 0.23; 10: 2
汽油 | [5 empty] | 2: kg; 3: 0.1188; 4: 6.75; 6: 9.07; 8: 0.28; 10: 1.08
柴油 | [5 empty] | 2: kg; 3: 0.2493; 4: 5.64; 6: 6.87; 8: 0.31; 10: 1.71
表-09-1
分部分项工程项目清单综合单价分析表(一)
工程名称：建筑工程 |  |  |  |  | 第 34 页 共 117 页
项目编码 | 010505001001 | 项目名称 |  | 有梁板 |  | 6: 计量单位; 8: m3; 10: 综合单价; 12: 691.39
定额编号 | 定额项目名称 | 单位 | 数量 | 定额综合单价 |  | 10: 人材机价差; 11: 其他风险费; 12: 合价
|  |  |  | 定额人工费 |  | 2: 定额 材料费; 3: 定额施工机具使用费; 4: 企业管理费; 6: 利润; 8: 一般风险 费用
|  |  |  | 1 |  | 2 | 3 | 4 | 5 | 6 | 7 | 8 | 9 | 10 | 11 | 12
[8 empty] | 费率 （%） | （1+3） ×(4) | 费率 （%） | （1+3） ×(6) | 费率 （%） | （1+3） ×(8) |  |  | 1+2+3+5+7+9+10+11
AE0072 换 | 有梁板 自拌砼 | 10m3 | 0.1 | 84.99 |  | 8.77 | 12.91 | 24.1 | 23.59 | 12.92 | 12.65 | 1.5 | 1.47 | -11.58 | 0 | 132.79
AE0157 + AE0176 | 现浇混凝土模板 有梁板 实际高度(m):4.6 | 100m2 | 0.0904 | 259.28 |  | 177.56 | 17.4 | 24.1 | 66.68 | 12.92 | 35.75 | 1.5 | 4.15 | -2.21 | 0 | 558.6
合 计 |  |  |  | 344.26 |  | 186.33 | 30.31 | - | 90.27 | - | 48.39 | - | 5.62 | -13.79 | 0 | 691.39
人工、材料及机械名称 | [5 empty] | 单位 | 数量 | 定额单价 |  | 市场单价 |  | 价差合计 |  | 市场合价 |  | 备注
1.人 工
模板综合工 | [5 empty] | 2: 工日; 3: 2.1606; 4: 120; 6: 106.27; 8: -29.67; 10: 229.61
混凝土综合工 | [5 empty] | 2: 工日; 3: 0.739; 4: 115; 6: 101.98; 8: -9.62; 10: 75.36
2.材 料
（1）计价材料
水 | [5 empty] | 2: m3; 3: 0.8216; 4: 4.42; 6: 3.33; 8: -0.9; 10: 2.74
表-09-1
分部分项工程项目清单综合单价分析表(一)
工程名称：建筑工程 |  |  |  |  | 第 35 页 共 117 页
支撑钢管及扣件 | [5 empty] | 2: kg; 3: 6.1773; 4: 3.68; 6: 3.32; 8: -2.22; 10: 20.51
木材锯材 | [5 empty] | 2: m3; 3: 0.0583; 4: 1547.01; 6: 1499.75; 8: -2.76; 10: 87.44
电 | [5 empty] | 2: kW·h; 3: 0.378; 4: 0.7; 6: 0.79; 8: 0.03; 10: 0.3
复合模板 | [5 empty] | 2: m2; 3: 2.2297; 4: 23.93; 6: 38; 8: 31.37; 10: 84.73
特细砂塑性混凝土(坍落度35~50mm)碎石公称粒级:5~20mm C30 | [5 empty] | 2: m3; 3: 1.01; 4: 0.93; 6: 0.7; 8: -0.23; 10: 0.71
（2）其他材料费
其他材料费 | [5 empty] | 2: 元; 3: —; 4: —; 6: 1; 8: —; 10: 16.17
3.机 械
（1）机上人工
机上人工 | [5 empty] | 2: 工日; 3: 0.1216; 4: 120; 6: 102.84; 8: -2.09; 10: 12.51
（2）燃油动力费
电 | [5 empty] | 2: kW·h; 3: 2.7665; 4: 0.7; 6: 0.79; 8: 0.25; 10: 2.19
汽油 | [5 empty] | 2: kg; 3: 0.3635; 4: 6.75; 6: 9.07; 8: 0.84; 10: 3.3
柴油 | [5 empty] | 2: kg; 3: 0.7811; 4: 5.64; 6: 6.87; 8: 0.96; 10: 5.37
表-09-1
分部分项工程项目清单综合单价分析表(一)
工程名称：建筑工程 |  |  |  |  | 第 36 页 共 117 页
项目编码 | 010505001002 | 项目名称 |  | 斜板 |  | 6: 计量单位; 8: m3; 10: 综合单价; 12: 713.72
定额编号 | 定额项目名称 | 单位 | 数量 | 定额综合单价 |  | 10: 人材机价差; 11: 其他风险费; 12: 合价
|  |  |  | 定额人工费 |  | 2: 定额 材料费; 3: 定额施工机具使用费; 4: 企业管理费; 6: 利润; 8: 一般风险 费用
|  |  |  | 1 |  | 2 | 3 | 4 | 5 | 6 | 7 | 8 | 9 | 10 | 11 | 12
[8 empty] | 费率 （%） | （1+3） ×(4) | 费率 （%） | （1+3） ×(6) | 费率 （%） | （1+3） ×(8) |  |  | 1+2+3+5+7+9+10+11
AE0086 换 | 斜板 自拌砼 | 10m3 | 0.1 | 94.19 |  | 14.53 | 13.1 | 24.1 | 25.85 | 12.92 | 13.86 | 1.5 | 1.61 | -13.28 | 0 | 149.85
AE0163 | 现浇混凝土模板 斜板 | 100m2 | 0.017 | 42.2 |  | 36.16 | 2.33 | 24.1 | 10.73 | 12.92 | 5.75 | 1.5 | 0.67 | 1.8 | 0 | 99.64
AE0163 换 | 现浇混凝土模板 斜板 实际高度(m):5.6 | 100m2 | 0.0407 | 129.64 |  | 89.67 | 7.92 | 24.1 | 33.15 | 12.92 | 17.77 | 1.5 | 2.06 | 0.87 | 0 | 281.08
AE0163 换 | 现浇混凝土模板 斜板 实际高度(m):6.6 | 100m2 | 0.0246 | 87.19 |  | 55.25 | 5.51 | 24.1 | 22.34 | 12.92 | 11.98 | 1.5 | 1.39 | -0.52 | 0 | 183.15
合 计 |  |  |  | 353.22 |  | 195.61 | 28.86 | - | 92.08 | - | 49.36 | - | 5.73 | -11.13 | 0 | 713.72
人工、材料及机械名称 | [5 empty] | 单位 | 数量 | 定额单价 |  | 市场单价 |  | 价差合计 |  | 市场合价 |  | 备注
1.人 工
模板综合工 | [5 empty] | 2: 工日; 3: 2.1586; 4: 120; 6: 106.27; 8: -29.64; 10: 229.39
混凝土综合工 | [5 empty] | 2: 工日; 3: 0.819; 4: 115; 6: 101.98; 8: -10.66; 10: 83.52
表-09-1
分部分项工程项目清单综合单价分析表(一)
工程名称：建筑工程 |  |  |  |  | 第 37 页 共 117 页
2.材 料
（1）计价材料
水 | [5 empty] | 2: m3; 3: 1.4481; 4: 4.42; 6: 3.33; 8: -1.58; 10: 4.82
支撑钢管及扣件 | [5 empty] | 2: kg; 3: 5.5558; 4: 3.68; 6: 3.32; 8: -2; 10: 18.45
木材锯材 | [5 empty] | 2: m3; 3: 0.0562; 4: 1547.01; 6: 1499.75; 8: -2.66; 10: 84.29
电 | [5 empty] | 2: kW·h; 3: 0.378; 4: 0.7; 6: 0.79; 8: 0.03; 10: 0.3
复合模板 | [5 empty] | 2: m2; 3: 2.5218; 4: 23.93; 6: 38; 8: 35.48; 10: 95.83
特细砂塑性混凝土(坍落度35~50mm)碎石公称粒级:5~20mm C30 | [5 empty] | 2: m3; 3: 1.01; 4: 0.93; 6: 0.7; 8: -0.23; 10: 0.71
（2）其他材料费
材料费调整 | [5 empty] | 2: 元; 3: —; 4: —; 6: 1; 8: —; 10: 0
其他材料费 | [5 empty] | 2: 元; 3: —; 4: —; 6: 1; 8: —; 10: 21.16
3.机 械
（1）机上人工
机上人工 | [5 empty] | 2: 工日; 3: 0.1173; 4: 120; 6: 102.84; 8: -2.01; 10: 12.06
（2）燃油动力费
电 | [5 empty] | 2: kW·h; 3: 3.0356; 4: 0.7; 6: 0.79; 8: 0.27; 10: 2.4
表-09-1
分部分项工程项目清单综合单价分析表(一)
工程名称：建筑工程 |  |  |  |  | 第 38 页 共 117 页
汽油 | [5 empty] | 2: kg; 3: 0.3285; 4: 6.75; 6: 9.07; 8: 0.76; 10: 2.98
柴油 | [5 empty] | 2: kg; 3: 0.7014; 4: 5.64; 6: 6.87; 8: 0.86; 10: 4.82
表-09-1
分部分项工程项目清单综合单价分析表(一)
工程名称：建筑工程 |  |  |  |  | 第 39 页 共 117 页
项目编码 | 010503002001 | 项目名称 |  | 斜梁 |  | 6: 计量单位; 8: m3; 10: 综合单价; 12: 892.67
定额编号 | 定额项目名称 | 单位 | 数量 | 定额综合单价 |  | 10: 人材机价差; 11: 其他风险费; 12: 合价
|  |  |  | 定额人工费 |  | 2: 定额 材料费; 3: 定额施工机具使用费; 4: 企业管理费; 6: 利润; 8: 一般风险 费用
|  |  |  | 1 |  | 2 | 3 | 4 | 5 | 6 | 7 | 8 | 9 | 10 | 11 | 12
[8 empty] | 费率 （%） | （1+3） ×(4) | 费率 （%） | （1+3） ×(6) | 费率 （%） | （1+3） ×(8) |  |  | 1+2+3+5+7+9+10+11
AE0045 换 | 斜梁 自拌砼 | 10m3 | 0.1 | 91.66 |  | 9.06 | 12.65 | 24.1 | 25.14 | 12.92 | 13.48 | 1.5 | 1.56 | -12.49 | 0 | 141.06
AE0151 | 现浇混凝土模板 斜梁  | 100m2 | 0.0596 | 207.96 |  | 104.63 | 11.68 | 24.1 | 52.93 | 12.92 | 28.38 | 1.5 | 3.29 | -5.23 | 0 | 403.65
AE0151 换 | 现浇混凝土模板 斜梁 实际高度(m):5.6 | 100m2 | 0.0235 | 98.32 |  | 43.37 | 6.18 | 24.1 | 25.18 | 12.92 | 13.5 | 1.5 | 1.57 | -4.03 | 0 | 184.09
AE0151 换 | 现浇混凝土模板 斜梁 实际高度(m):6.6 | 100m2 | 0.0196 | 88.77 |  | 37.04 | 5.8 | 24.1 | 22.79 | 12.92 | 12.22 | 1.5 | 1.42 | -4.18 | 0 | 163.87
合 计 |  |  |  | 486.7 |  | 194.11 | 36.31 | - | 126.05 | - | 67.57 | - | 7.85 | -25.92 | 0 | 892.67
人工、材料及机械名称 | [5 empty] | 单位 | 数量 | 定额单价 |  | 市场单价 |  | 价差合计 |  | 市场合价 |  | 备注
1.人 工
模板综合工 | [5 empty] | 2: 工日; 3: 3.2921; 4: 120; 6: 106.27; 8: -45.2; 10: 349.85
混凝土综合工 | [5 empty] | 2: 工日; 3: 0.797; 4: 115; 6: 101.98; 8: -10.38; 10: 81.28
表-09-1
分部分项工程项目清单综合单价分析表(一)
工程名称：建筑工程 |  |  |  |  | 第 40 页 共 117 页
2.材 料
（1）计价材料
水 | [5 empty] | 2: m3; 3: 0.9365; 4: 4.42; 6: 3.33; 8: -1.02; 10: 3.12
支撑钢管及扣件 | [5 empty] | 2: kg; 3: 8.3954; 4: 3.68; 6: 3.32; 8: -3.02; 10: 27.87
木材锯材 | [5 empty] | 2: m3; 3: 0.0489; 4: 1547.01; 6: 1499.75; 8: -2.31; 10: 73.34
电 | [5 empty] | 2: kW·h; 3: 0.375; 4: 0.7; 6: 0.79; 8: 0.03; 10: 0.3
复合模板 | [5 empty] | 2: m2; 3: 2.5346; 4: 23.93; 6: 38; 8: 35.66; 10: 96.31
特细砂塑性混凝土(坍落度35~50mm)碎石公称粒级:5~31.5mm C30 | [5 empty] | 2: m3; 3: 1.01; 4: 0.91; 6: 0.68; 8: -0.23; 10: 0.69
（2）其他材料费
其他材料费 | [5 empty] | 2: 元; 3: —; 4: —; 6: 1; 8: —; 10: 22.51
3.机 械
（1）机上人工
机上人工 | [5 empty] | 2: 工日; 3: 0.1376; 4: 120; 6: 102.84; 8: -2.36; 10: 14.15
（2）燃油动力费
电 | [5 empty] | 2: kW·h; 3: 2.524; 4: 0.7; 6: 0.79; 8: 0.23; 10: 1.99
汽油 | [5 empty] | 2: kg; 3: 0.4963; 4: 6.75; 6: 9.07; 8: 1.15; 10: 4.5
表-09-1
分部分项工程项目清单综合单价分析表(一)
工程名称：建筑工程 |  |  |  |  | 第 41 页 共 117 页
柴油 | [5 empty] | 2: kg; 3: 1.0637; 4: 5.64; 6: 6.87; 8: 1.31; 10: 7.31
表-09-1
分部分项工程项目清单综合单价分析表(一)
工程名称：建筑工程 |  |  |  |  | 第 42 页 共 117 页
项目编码 | 010502001001 | 项目名称 |  | 矩形柱 |  | 6: 计量单位; 8: m3; 10: 综合单价; 12: 700.07
定额编号 | 定额项目名称 | 单位 | 数量 | 定额综合单价 |  | 10: 人材机价差; 11: 其他风险费; 12: 合价
|  |  |  | 定额人工费 |  | 2: 定额 材料费; 3: 定额施工机具使用费; 4: 企业管理费; 6: 利润; 8: 一般风险 费用
|  |  |  | 1 |  | 2 | 3 | 4 | 5 | 6 | 7 | 8 | 9 | 10 | 11 | 12
[8 empty] | 费率 （%） | （1+3） ×(4) | 费率 （%） | （1+3） ×(6) | 费率 （%） | （1+3） ×(8) |  |  | 1+2+3+5+7+9+10+11
AE0022 换 | 矩形柱 自拌砼 换为【现拌砂浆】 | 10m3 | 0.1 | 94.37 |  | 3.63 | 13.19 | 24.1 | 25.92 | 12.92 | 13.9 | 1.5 | 1.61 | -12.56 | 0 | 140.07
AE0136 | 现浇混凝土模板 矩形柱 | 100m2 | 0.0942 | 261.71 |  | 181.12 | 12.18 | 24.1 | 66.01 | 12.92 | 35.39 | 1.5 | 4.11 | -0.52 | 0 | 560
合 计 |  |  |  | 356.08 |  | 184.76 | 25.37 | - | 91.93 | - | 49.28 | - | 5.72 | -13.08 | 0 | 700.07
人工、材料及机械名称 | [5 empty] | 单位 | 数量 | 定额单价 |  | 市场单价 |  | 价差合计 |  | 市场合价 |  | 备注
1.人 工
模板综合工 | [5 empty] | 2: 工日; 3: 2.1809; 4: 120; 6: 106.27; 8: -29.94; 10: 231.76
混凝土综合工 | [5 empty] | 2: 工日; 3: 0.8206; 4: 115; 6: 101.98; 8: -10.68; 10: 83.68
2.材 料
（1）计价材料
水 | [5 empty] | 2: m3; 3: 0.6525; 4: 4.42; 6: 3.33; 8: -0.71; 10: 2.17
表-09-1
分部分项工程项目清单综合单价分析表(一)
工程名称：建筑工程 |  |  |  |  | 第 43 页 共 117 页
支撑钢管及扣件 | [5 empty] | 2: kg; 3: 4.2831; 4: 3.68; 6: 3.32; 8: -1.54; 10: 14.22
木材锯材 | [5 empty] | 2: m3; 3: 0.0522; 4: 1547.01; 6: 1499.75; 8: -2.47; 10: 78.29
电 | [5 empty] | 2: kW·h; 3: 0.375; 4: 0.7; 6: 0.79; 8: 0.03; 10: 0.3
复合模板 | [5 empty] | 2: m2; 3: 2.3236; 4: 23.93; 6: 38; 8: 32.69; 10: 88.3
水泥砂浆(特细砂)1:2 | [5 empty] | 2: m3; 3: 0.0303; 4: 1.54; 6: 1.16; 8: -0.01; 10: 0.04
特细砂塑性混凝土(坍落度35~50mm)碎石公称粒级:5~31.5mm C30 | [5 empty] | 2: m3; 3: 0.9797; 4: 0.91; 6: 0.68; 8: -0.23; 10: 0.67
（2）其他材料费
其他材料费 | [5 empty] | 2: 元; 3: —; 4: —; 6: 1; 8: —; 10: 29.54
3.机 械
（1）机上人工
机上人工 | [5 empty] | 2: 工日; 3: 0.1129; 4: 120; 6: 102.84; 8: -1.94; 10: 11.61
（2）燃油动力费
电 | [5 empty] | 2: kW·h; 3: 2.5231; 4: 0.7; 6: 0.79; 8: 0.23; 10: 1.99
汽油 | [5 empty] | 2: kg; 3: 0.254; 4: 6.75; 6: 9.07; 8: 0.59; 10: 2.3
柴油 | [5 empty] | 2: kg; 3: 0.5418; 4: 5.64; 6: 6.87; 8: 0.67; 10: 3.72
表-09-1
分部分项工程项目清单综合单价分析表(一)
工程名称：建筑工程 |  |  |  |  | 第 44 页 共 117 页
项目编码 | 010515001001 | 项目名称 |  | 现浇构件钢筋 |  | 6: 计量单位; 8: t; 10: 综合单价; 12: 1278.5
定额编号 | 定额项目名称 | 单位 | 数量 | 定额综合单价 |  | 10: 人材机价差; 11: 其他风险费; 12: 合价
|  |  |  | 定额人工费 |  | 2: 定额 材料费; 3: 定额施工机具使用费; 4: 企业管理费; 6: 利润; 8: 一般风险 费用
|  |  |  | 1 |  | 2 | 3 | 4 | 5 | 6 | 7 | 8 | 9 | 10 | 11 | 12
[8 empty] | 费率 （%） | （1+3） ×(4) | 费率 （%） | （1+3） ×(6) | 费率 （%） | （1+3） ×(8) |  |  | 1+2+3+5+7+9+10+11
借KD0001 换 | 高强钢筋 钢筋直径 φ10mm以内 | t | 0.5033 | 504.32 |  | 8.74 | 18.7 | 24.1 | 126.05 | 12.92 | 67.57 | 1.5 | 7.85 | -56.86 | 0 | 676.38
借KD0002 换 | 高强钢筋 钢筋直径 φ10mm以上 | t | 0.4967 | 419.01 |  | 17.57 | 27.08 | 24.1 | 107.51 | 12.92 | 57.63 | 1.5 | 6.69 | -33.37 | 0 | 602.12
合 计 |  |  |  | 923.32 |  | 26.32 | 45.78 | - | 233.55 | - | 125.21 | - | 14.54 | -90.23 | 0 | 1278.5
人工、材料及机械名称 | [5 empty] | 单位 | 数量 | 定额单价 |  | 市场单价 |  | 价差合计 |  | 市场合价 |  | 备注
1.人 工
钢筋综合工 | [5 empty] | 2: 工日; 3: 7.6944; 4: 120; 6: 106.27; 8: -105.64; 10: 817.68
2.材 料
（1）计价材料
水 | [5 empty] | 2: m3; 3: 0.0497; 4: 4.42; 6: 3.33; 8: -0.05; 10: 0.17
低碳钢焊条综合 | [5 empty] | 2: kg; 3: 2.8162; 4: 4.19; 6: 8.54; 8: 12.25; 10: 24.05
表-09-1
分部分项工程项目清单综合单价分析表(一)
工程名称：建筑工程 |  |  |  |  | 第 45 页 共 117 页
（2）其他材料费
其他材料费 | [5 empty] | 2: 元; 3: —; 4: —; 6: 1; 8: —; 10: 14.3
3.机 械
（1）机上人工
（2）燃油动力费
电 | [5 empty] | 2: kW·h; 3: 35.683; 4: 0.7; 6: 0.79; 8: 3.21; 10: 28.19
表-09-1
分部分项工程项目清单综合单价分析表(一)
工程名称：建筑工程 |  |  |  |  | 第 46 页 共 117 页
项目编码 | 010503005001 | 项目名称 |  | 过梁 |  | 6: 计量单位; 8: m3; 10: 综合单价; 12: 700.57
定额编号 | 定额项目名称 | 单位 | 数量 | 定额综合单价 |  | 10: 人材机价差; 11: 其他风险费; 12: 合价
|  |  |  | 定额人工费 |  | 2: 定额 材料费; 3: 定额施工机具使用费; 4: 企业管理费; 6: 利润; 8: 一般风险 费用
|  |  |  | 1 |  | 2 | 3 | 4 | 5 | 6 | 7 | 8 | 9 | 10 | 11 | 12
[8 empty] | 费率 （%） | （1+3） ×(4) | 费率 （%） | （1+3） ×(6) | 费率 （%） | （1+3） ×(8) |  |  | 1+2+3+5+7+9+10+11
AE0041 换 | 圈梁(过梁) 自拌砼 | 10m3 | 0.1 | 132.25 |  | 11 | 20.07 | 24.1 | 36.71 | 12.92 | 19.68 | 1.5 | 2.28 | -17.8 | 0 | 204.2
AE0148 | 现浇混凝土模板 过梁 | 100m2 | 0.068 | 254.43 |  | 133.52 | 13.58 | 24.1 | 64.59 | 12.92 | 34.63 | 1.5 | 4.02 | -8.4 | 0 | 496.37
合 计 |  |  |  | 386.68 |  | 144.53 | 33.65 | - | 101.3 | - | 54.31 | - | 6.3 | -26.19 | 0 | 700.57
人工、材料及机械名称 | [5 empty] | 单位 | 数量 | 定额单价 |  | 市场单价 |  | 价差合计 |  | 市场合价 |  | 备注
1.人 工
模板综合工 | [5 empty] | 2: 工日; 3: 2.1202; 4: 120; 6: 106.27; 8: -29.11; 10: 225.31
混凝土综合工 | [5 empty] | 2: 工日; 3: 1.15; 4: 115; 6: 101.98; 8: -14.97; 10: 117.28
2.材 料
（1）计价材料
水 | [5 empty] | 2: m3; 3: 0.9923; 4: 4.42; 6: 3.33; 8: -1.08; 10: 3.3
表-09-1
分部分项工程项目清单综合单价分析表(一)
工程名称：建筑工程 |  |  |  |  | 第 47 页 共 117 页
支撑钢管及扣件 | [5 empty] | 2: kg; 3: 4.7246; 4: 3.68; 6: 3.32; 8: -1.7; 10: 15.69
木材锯材 | [5 empty] | 2: m3; 3: 0.0428; 4: 1547.01; 6: 1499.75; 8: -2.02; 10: 64.19
电 | [5 empty] | 2: kW·h; 3: 0.375; 4: 0.7; 6: 0.79; 8: 0.03; 10: 0.3
复合模板 | [5 empty] | 2: m2; 3: 1.6779; 4: 23.93; 6: 38; 8: 23.61; 10: 63.76
特细砂塑性混凝土(坍落度35~50mm)碎石公称粒级:5~31.5mm C30 | [5 empty] | 2: m3; 3: 1.01; 4: 0.91; 6: 0.68; 8: -0.23; 10: 0.69
（2）其他材料费
其他材料费 | [5 empty] | 2: 元; 3: —; 4: —; 6: 1; 8: —; 10: 16.06
3.机 械
（1）机上人工
机上人工 | [5 empty] | 2: 工日; 3: 0.157; 4: 120; 6: 102.84; 8: -2.69; 10: 16.15
（2）燃油动力费
电 | [5 empty] | 2: kW·h; 3: 4.1458; 4: 0.7; 6: 0.79; 8: 0.37; 10: 3.28
汽油 | [5 empty] | 2: kg; 3: 0.2796; 4: 6.75; 6: 9.07; 8: 0.65; 10: 2.54
柴油 | [5 empty] | 2: kg; 3: 0.5983; 4: 5.64; 6: 6.87; 8: 0.74; 10: 4.11
表-09-1
分部分项工程项目清单综合单价分析表(一)
工程名称：建筑工程 |  |  |  |  | 第 48 页 共 117 页
项目编码 | 010502002001 | 项目名称 |  | 构造柱 |  | 6: 计量单位; 8: m3; 10: 综合单价; 12: 637.89
定额编号 | 定额项目名称 | 单位 | 数量 | 定额综合单价 |  | 10: 人材机价差; 11: 其他风险费; 12: 合价
|  |  |  | 定额人工费 |  | 2: 定额 材料费; 3: 定额施工机具使用费; 4: 企业管理费; 6: 利润; 8: 一般风险 费用
|  |  |  | 1 |  | 2 | 3 | 4 | 5 | 6 | 7 | 8 | 9 | 10 | 11 | 12
[8 empty] | 费率 （%） | （1+3） ×(4) | 费率 （%） | （1+3） ×(6) | 费率 （%） | （1+3） ×(8) |  |  | 1+2+3+5+7+9+10+11
AE0030 换 | 构造柱 自拌砼 | 10m3 | 0.1 | 155.6 |  | 16.16 | 12.24 | 24.1 | 40.45 | 12.92 | 21.68 | 1.5 | 2.52 | -20.53 | 0 | 228.12
AE0141 | 现浇混凝土模板 构造柱 | 100m2 | 0.071 | 199.03 |  | 121.99 | 9.18 | 24.1 | 50.18 | 12.92 | 26.9 | 1.5 | 3.12 | -0.63 | 0 | 409.77
合 计 |  |  |  | 354.62 |  | 138.14 | 21.43 | - | 90.63 | - | 48.59 | - | 5.64 | -21.16 | 0 | 637.89
人工、材料及机械名称 | [5 empty] | 单位 | 数量 | 定额单价 |  | 市场单价 |  | 价差合计 |  | 市场合价 |  | 备注
1.人 工
模板综合工 | [5 empty] | 2: 工日; 3: 1.6586; 4: 120; 6: 106.27; 8: -22.77; 10: 176.26
混凝土综合工 | [5 empty] | 2: 工日; 3: 1.353; 4: 115; 6: 101.98; 8: -17.62; 10: 137.98
2.材 料
（1）计价材料
水 | [5 empty] | 2: m3; 3: 0.7613; 4: 4.42; 6: 3.33; 8: -0.83; 10: 2.54
表-09-1
分部分项工程项目清单综合单价分析表(一)
工程名称：建筑工程 |  |  |  |  | 第 49 页 共 117 页
支撑钢管及扣件 | [5 empty] | 2: kg; 3: 3.2294; 4: 3.68; 6: 3.32; 8: -1.16; 10: 10.72
木材锯材 | [5 empty] | 2: m3; 3: 0.0403; 4: 1547.01; 6: 1499.75; 8: -1.9; 10: 60.44
电 | [5 empty] | 2: kW·h; 3: 0.372; 4: 0.7; 6: 0.79; 8: 0.03; 10: 0.29
复合模板 | [5 empty] | 2: m2; 3: 1.7519; 4: 23.93; 6: 38; 8: 24.65; 10: 66.57
预拌水泥砂浆 1:2 | [5 empty] | 2: m3; 3: 0.0303; 4: 398.06; 6: 364.04; 8: -1.03; 10: 11.03
特细砂塑性混凝土(坍落度35~50mm)碎石公称粒级:5~31.5mm C30 | [5 empty] | 2: m3; 3: 0.9797; 4: 0.91; 6: 0.68; 8: -0.23; 10: 0.67
（2）其他材料费
其他材料费 | [5 empty] | 2: 元; 3: —; 4: —; 6: 1; 8: —; 10: 6.26
3.机 械
（1）机上人工
机上人工 | [5 empty] | 2: 工日; 3: 0.0982; 4: 120; 6: 102.84; 8: -1.69; 10: 10.1
（2）燃油动力费
电 | [5 empty] | 2: kW·h; 3: 2.448; 4: 0.7; 6: 0.79; 8: 0.22; 10: 1.93
汽油 | [5 empty] | 2: kg; 3: 0.1911; 4: 6.75; 6: 9.07; 8: 0.44; 10: 1.73
柴油 | [5 empty] | 2: kg; 3: 0.4089; 4: 5.64; 6: 6.87; 8: 0.5; 10: 2.81
表-09-1
分部分项工程项目清单综合单价分析表(一)
工程名称：建筑工程 |  |  |  |  | 第 50 页 共 117 页
项目编码 | 010503004001 | 项目名称 |  | 圈梁 |  | 6: 计量单位; 8: m3; 10: 综合单价; 12: 598
定额编号 | 定额项目名称 | 单位 | 数量 | 定额综合单价 |  | 10: 人材机价差; 11: 其他风险费; 12: 合价
|  |  |  | 定额人工费 |  | 2: 定额 材料费; 3: 定额施工机具使用费; 4: 企业管理费; 6: 利润; 8: 一般风险 费用
|  |  |  | 1 |  | 2 | 3 | 4 | 5 | 6 | 7 | 8 | 9 | 10 | 11 | 12
[8 empty] | 费率 （%） | （1+3） ×(4) | 费率 （%） | （1+3） ×(6) | 费率 （%） | （1+3） ×(8) |  |  | 1+2+3+5+7+9+10+11
AE0041 换 | 圈梁(过梁) 自拌砼 | 10m3 | 0.1 | 132.25 |  | 11 | 20.07 | 24.1 | 36.71 | 12.92 | 19.68 | 1.5 | 2.28 | -17.8 | 0 | 204.2
AE0146 | 现浇混凝土模板 圈梁 | 100m2 | 0.071 | 191.7 |  | 125.51 | 1.68 | 24.1 | 46.6 | 12.92 | 24.98 | 1.5 | 2.9 | 0.42 | 0 | 393.8
合 计 |  |  |  | 323.95 |  | 136.51 | 21.76 | - | 83.31 | - | 44.67 | - | 5.19 | -17.38 | 0 | 598
人工、材料及机械名称 | [5 empty] | 单位 | 数量 | 定额单价 |  | 市场单价 |  | 价差合计 |  | 市场合价 |  | 备注
1.人 工
模板综合工 | [5 empty] | 2: 工日; 3: 1.5975; 4: 120; 6: 106.27; 8: -21.93; 10: 169.77
混凝土综合工 | [5 empty] | 2: 工日; 3: 1.15; 4: 115; 6: 101.98; 8: -14.97; 10: 117.28
2.材 料
（1）计价材料
水 | [5 empty] | 2: m3; 3: 0.9923; 4: 4.42; 6: 3.33; 8: -1.08; 10: 3.3
表-09-1
分部分项工程项目清单综合单价分析表(一)
工程名称：建筑工程 |  |  |  |  | 第 51 页 共 117 页
支撑钢管及扣件 | [5 empty] | 2: kg; 3: 0.5886; 4: 3.68; 6: 3.32; 8: -0.21; 10: 1.95
木材锯材 | [5 empty] | 2: m3; 3: 0.0462; 4: 1547.01; 6: 1499.75; 8: -2.18; 10: 69.29
电 | [5 empty] | 2: kW·h; 3: 0.375; 4: 0.7; 6: 0.79; 8: 0.03; 10: 0.3
复合模板 | [5 empty] | 2: m2; 3: 1.7519; 4: 23.93; 6: 38; 8: 24.65; 10: 66.57
特细砂塑性混凝土(坍落度35~50mm)碎石公称粒级:5~31.5mm C30 | [5 empty] | 2: m3; 3: 1.01; 4: 0.91; 6: 0.68; 8: -0.23; 10: 0.69
（2）其他材料费
其他材料费 | [5 empty] | 2: 元; 3: —; 4: —; 6: 1; 8: —; 10: 16.26
3.机 械
（1）机上人工
机上人工 | [5 empty] | 2: 工日; 3: 0.1276; 4: 120; 6: 102.84; 8: -2.19; 10: 13.12
（2）燃油动力费
电 | [5 empty] | 2: kW·h; 3: 3.8746; 4: 0.7; 6: 0.79; 8: 0.35; 10: 3.06
汽油 | [5 empty] | 2: kg; 3: 0.0349; 4: 6.75; 6: 9.07; 8: 0.08; 10: 0.32
柴油 | [5 empty] | 2: kg; 3: 0.0765; 4: 5.64; 6: 6.87; 8: 0.09; 10: 0.53
表-09-1
分部分项工程项目清单综合单价分析表(一)
工程名称：建筑工程 |  |  |  |  | 第 52 页 共 117 页
项目编码 | 010516B02001 | 项目名称 |  | 电渣压力焊 |  | 6: 计量单位; 8: 个; 10: 综合单价; 12: 6.92
定额编号 | 定额项目名称 | 单位 | 数量 | 定额综合单价 |  | 10: 人材机价差; 11: 其他风险费; 12: 合价
|  |  |  | 定额人工费 |  | 2: 定额 材料费; 3: 定额施工机具使用费; 4: 企业管理费; 6: 利润; 8: 一般风险 费用
|  |  |  | 1 |  | 2 | 3 | 4 | 5 | 6 | 7 | 8 | 9 | 10 | 11 | 12
[8 empty] | 费率 （%） | （1+3） ×(4) | 费率 （%） | （1+3） ×(6) | 费率 （%） | （1+3） ×(8) |  |  | 1+2+3+5+7+9+10+11
AE0208 换 | 电渣压力焊 | 10个 | 0.1 | 3.24 |  | 0.55 | 1.52 | 24.1 | 1.15 | 12.92 | 0.61 | 1.5 | 0.07 | -0.22 | 0 | 6.92
合 计 |  |  |  | 3.24 |  | 0.55 | 1.52 | - | 1.15 | - | 0.61 | - | 0.07 | -0.22 | 0 | 6.92
人工、材料及机械名称 | [5 empty] | 单位 | 数量 | 定额单价 |  | 市场单价 |  | 价差合计 |  | 市场合价 |  | 备注
1.人 工
钢筋综合工 | [5 empty] | 2: 工日; 3: 0.027; 4: 120; 6: 106.27; 8: -0.37; 10: 2.87
2.材 料
（1）计价材料
低碳钢焊条综合 | [5 empty] | 2: kg; 3: 0.006; 4: 4.19; 6: 8.54; 8: 0.03; 10: 0.05
（2）其他材料费
其他材料费 | [5 empty] | 2: 元; 3: —; 4: —; 6: 1; 8: —; 10: 0.53
3.机 械
表-09-1
分部分项工程项目清单综合单价分析表(一)
工程名称：建筑工程 |  |  |  |  | 第 53 页 共 117 页
（1）机上人工
（2）燃油动力费
电 | [5 empty] | 2: kW·h; 3: 1.3925; 4: 0.7; 6: 0.79; 8: 0.13; 10: 1.1
表-09-1
分部分项工程项目清单综合单价分析表(一)
工程名称：建筑工程 |  |  |  |  | 第 54 页 共 117 页
项目编码 | 010516003001 | 项目名称 |  | 机械连接 |  | 6: 计量单位; 8: 个; 10: 综合单价; 12: 13.19
定额编号 | 定额项目名称 | 单位 | 数量 | 定额综合单价 |  | 10: 人材机价差; 11: 其他风险费; 12: 合价
|  |  |  | 定额人工费 |  | 2: 定额 材料费; 3: 定额施工机具使用费; 4: 企业管理费; 6: 利润; 8: 一般风险 费用
|  |  |  | 1 |  | 2 | 3 | 4 | 5 | 6 | 7 | 8 | 9 | 10 | 11 | 12
[8 empty] | 费率 （%） | （1+3） ×(4) | 费率 （%） | （1+3） ×(6) | 费率 （%） | （1+3） ×(8) |  |  | 1+2+3+5+7+9+10+11
AE0194 | 机械连接 钢筋直径(mm) 25以内 | 10个 | 0.1 | 7.2 |  | 3.69 | 0.92 | 24.1 | 1.96 | 12.92 | 1.05 | 1.5 | 0.12 | -1.76 | 0 | 13.19
合 计 |  |  |  | 7.2 |  | 3.69 | 0.92 | - | 1.96 | - | 1.05 | - | 0.12 | -1.76 | 0 | 13.19
人工、材料及机械名称 | [5 empty] | 单位 | 数量 | 定额单价 |  | 市场单价 |  | 价差合计 |  | 市场合价 |  | 备注
1.人 工
钢筋综合工 | [5 empty] | 2: 工日; 3: 0.06; 4: 120; 6: 106.27; 8: -0.82; 10: 6.38
2.材 料
（1）计价材料
螺纹套筒连接件φ25以内 | [5 empty] | 2: 套; 3: 1.01; 4: 3.42; 6: 2.45; 8: -0.98; 10: 2.47
（2）其他材料费
其他材料费 | [5 empty] | 2: 元; 3: —; 4: —; 6: 1; 8: —; 10: 0.24
表-09-1
分部分项工程项目清单综合单价分析表(一)
工程名称：建筑工程 |  |  |  |  | 第 55 页 共 117 页
3.机 械
（1）机上人工
（2）燃油动力费
电 | [5 empty] | 2: kW·h; 3: 0.5044; 4: 0.7; 6: 0.79; 8: 0.05; 10: 0.4
表-09-1
分部分项工程项目清单综合单价分析表(一)
工程名称：建筑工程 |  |  |  |  | 第 56 页 共 117 页
项目编码 | 010507001001 | 项目名称 |  | 散水、坡道 |  | 6: 计量单位; 8: m2; 10: 综合单价; 12: 34.04
定额编号 | 定额项目名称 | 单位 | 数量 | 定额综合单价 |  | 10: 人材机价差; 11: 其他风险费; 12: 合价
|  |  |  | 定额人工费 |  | 2: 定额 材料费; 3: 定额施工机具使用费; 4: 企业管理费; 6: 利润; 8: 一般风险 费用
|  |  |  | 1 |  | 2 | 3 | 4 | 5 | 6 | 7 | 8 | 9 | 10 | 11 | 12
[8 empty] | 费率 （%） | （1+3） ×(4) | 费率 （%） | （1+3） ×(6) | 费率 （%） | （1+3） ×(8) |  |  | 1+2+3+5+7+9+10+11
AE0100 换 | 砼排水坡 自拌砼 厚度60mm 实际厚度(mm):100 | 100m2 | 0.01 | 23.46 |  | 1.46 | 2.4 | 24.1 | 6.23 | 12.92 | 3.34 | 1.5 | 0.39 | -3.25 | 0 | 34.04
合 计 |  |  |  | 23.46 |  | 1.46 | 2.4 | - | 6.23 | - | 3.34 | - | 0.39 | -3.25 | 0 | 34.04
人工、材料及机械名称 | [5 empty] | 单位 | 数量 | 定额单价 |  | 市场单价 |  | 价差合计 |  | 市场合价 |  | 备注
1.人 工
混凝土综合工 | [5 empty] | 2: 工日; 3: 0.204; 4: 115; 6: 101.98; 8: -2.66; 10: 20.8
2.材 料
（1）计价材料
水 | [5 empty] | 2: m3; 3: 0.0605; 4: 4.42; 6: 3.33; 8: -0.07; 10: 0.2
电 | [5 empty] | 2: kW·h; 3: 0.0003; 4: 0.7; 6: 0.79; 8: 0; 10: 0
表-09-1
分部分项工程项目清单综合单价分析表(一)
工程名称：建筑工程 |  |  |  |  | 第 57 页 共 117 页
石油沥青砂浆 1:2:7 | [5 empty] | 2: m3; 3: 0.0014; 4: 825.24; 6: 599.15; 8: -0.32; 10: 0.84
特细砂塑性混凝土(坍落度35~50mm)碎石公称粒级:5~31.5mm C30 | [5 empty] | 2: m3; 3: 0.101; 4: 0.91; 6: 0.68; 8: -0.02; 10: 0.07
水泥砂浆(特细砂)1:1 | [5 empty] | 2: m3; 3: 0.0051; 4: 1.55; 6: 1.17; 8: 0; 10: 0.01
（2）其他材料费
材料费调整 | [5 empty] | 2: 元; 3: —; 4: —; 6: 1; 8: —; 10: 0
其他材料费 | [5 empty] | 2: 元; 3: —; 4: —; 6: 1; 8: —; 10: 0.04
3.机 械
（1）机上人工
机上人工 | [5 empty] | 2: 工日; 3: 0.0149; 4: 120; 6: 102.84; 8: -0.26; 10: 1.53
（2）燃油动力费
电 | [5 empty] | 2: kW·h; 3: 0.4609; 4: 0.7; 6: 0.79; 8: 0.04; 10: 0.36
表-09-1
分部分项工程项目清单综合单价分析表(一)
工程名称：建筑工程 |  |  |  |  | 第 58 页 共 117 页
项目编码 | 010802003001 | 项目名称 |  | 卷帘门 |  | 6: 计量单位; 8: m2; 10: 综合单价; 12: 77.94
定额编号 | 定额项目名称 | 单位 | 数量 | 定额综合单价 |  | 10: 人材机价差; 11: 其他风险费; 12: 合价
|  |  |  | 定额人工费 |  | 2: 定额 材料费; 3: 定额施工机具使用费; 4: 企业管理费; 6: 利润; 8: 一般风险 费用
|  |  |  | 1 |  | 2 | 3 | 4 | 5 | 6 | 7 | 8 | 9 | 10 | 11 | 12
[8 empty] | 费率 （%） | （1+3） ×(4) | 费率 （%） | （1+3） ×(6) | 费率 （%） | （1+3） ×(8) |  |  | 1+2+3+5+7+9+10+11
AH0038 换 | 卷闸门安装 铝合金 | 100m2 | 0.01 | 59.4 |  | 2.36 | 0.23 | 24.1 | 14.37 | 12.92 | 7.7 | 1.5 | 0.89 | -7.02 | 0 | 77.94
合 计 |  |  |  | 59.4 |  | 2.36 | 0.23 | - | 14.37 | - | 7.7 | - | 0.89 | -7.02 | 0 | 77.94
人工、材料及机械名称 | [5 empty] | 单位 | 数量 | 定额单价 |  | 市场单价 |  | 价差合计 |  | 市场合价 |  | 备注
1.人 工
金属制安综合工 | [5 empty] | 2: 工日; 3: 0.495; 4: 120; 6: 106.27; 8: -6.8; 10: 52.6
2.材 料
（1）计价材料
铁件综合 | [5 empty] | 2: kg; 3: 0.288; 4: 3.68; 6: 2.82; 8: -0.25; 10: 0.81
（2）其他材料费
其他材料费 | [5 empty] | 2: 元; 3: —; 4: —; 6: 1; 8: —; 10: 1.3
3.机 械
表-09-1
分部分项工程项目清单综合单价分析表(一)
工程名称：建筑工程 |  |  |  |  | 第 59 页 共 117 页
（1）机上人工
（2）燃油动力费
电 | [5 empty] | 2: kW·h; 3: 0.2411; 4: 0.7; 6: 0.79; 8: 0.02; 10: 0.19
表-09-1
分部分项工程项目清单综合单价分析表(一)
工程名称：建筑工程 |  |  |  |  | 第 60 页 共 117 页
项目编码 | 010802004001 | 项目名称 |  | 普通门 |  | 6: 计量单位; 8: m2; 10: 综合单价; 12: 51.58
定额编号 | 定额项目名称 | 单位 | 数量 | 定额综合单价 |  | 10: 人材机价差; 11: 其他风险费; 12: 合价
|  |  |  | 定额人工费 |  | 2: 定额 材料费; 3: 定额施工机具使用费; 4: 企业管理费; 6: 利润; 8: 一般风险 费用
|  |  |  | 1 |  | 2 | 3 | 4 | 5 | 6 | 7 | 8 | 9 | 10 | 11 | 12
[8 empty] | 费率 （%） | （1+3） ×(4) | 费率 （%） | （1+3） ×(6) | 费率 （%） | （1+3） ×(8) |  |  | 1+2+3+5+7+9+10+11
AH0036 换 | 钢质防盗门安装 | 100m2 | 0.01 | 37.8 |  | 4.02 | 0.24 | 24.1 | 9.17 | 12.92 | 4.91 | 1.5 | 0.57 | -5.13 | 0 | 51.58
合 计 |  |  |  | 37.8 |  | 4.02 | 0.24 | - | 9.17 | - | 4.91 | - | 0.57 | -5.13 | 0 | 51.58
人工、材料及机械名称 | [5 empty] | 单位 | 数量 | 定额单价 |  | 市场单价 |  | 价差合计 |  | 市场合价 |  | 备注
1.人 工
金属制安综合工 | [5 empty] | 2: 工日; 3: 0.315; 4: 120; 6: 106.27; 8: -4.32; 10: 33.48
2.材 料
（1）计价材料
水 | [5 empty] | 2: m3; 3: 0.001; 4: 4.42; 6: 3.33; 8: 0; 10: 0
铁件综合 | [5 empty] | 2: kg; 3: 0.9578; 4: 3.68; 6: 2.82; 8: -0.82; 10: 2.7
水泥砂浆(特细砂)1:3 | [5 empty] | 2: m3; 3: 0.0026; 4: 1.64; 6: 1.23; 8: 0; 10: 0
表-09-1
分部分项工程项目清单综合单价分析表(一)
工程名称：建筑工程 |  |  |  |  | 第 61 页 共 117 页
（2）其他材料费
其他材料费 | [5 empty] | 2: 元; 3: —; 4: —; 6: 1; 8: —; 10: 0.49
3.机 械
（1）机上人工
（2）燃油动力费
电 | [5 empty] | 2: kW·h; 3: 0.2471; 4: 0.7; 6: 0.79; 8: 0.02; 10: 0.2
表-09-1
分部分项工程项目清单综合单价分析表(一)
工程名称：建筑工程 |  |  |  |  | 第 62 页 共 117 页
项目编码 | 010807001001 | 项目名称 |  | 金属(塑钢、断桥)窗 |  | 6: 计量单位; 8: m2; 10: 综合单价; 12: 28.49
定额编号 | 定额项目名称 | 单位 | 数量 | 定额综合单价 |  | 10: 人材机价差; 11: 其他风险费; 12: 合价
|  |  |  | 定额人工费 |  | 2: 定额 材料费; 3: 定额施工机具使用费; 4: 企业管理费; 6: 利润; 8: 一般风险 费用
|  |  |  | 1 |  | 2 | 3 | 4 | 5 | 6 | 7 | 8 | 9 | 10 | 11 | 12
[8 empty] | 费率 （%） | （1+3） ×(4) | 费率 （%） | （1+3） ×(6) | 费率 （%） | （1+3） ×(8) |  |  | 1+2+3+5+7+9+10+11
AH0099 换 | 钢窗安装 | 100m2 | 0.01 | 21.6 |  | 0.64 | 0.27 | 24.1 | 5.27 | 12.92 | 2.83 | 1.5 | 0.33 | -2.44 | 0 | 28.49
合 计 |  |  |  | 21.6 |  | 0.64 | 0.27 | - | 5.27 | - | 2.83 | - | 0.33 | -2.44 | 0 | 28.49
人工、材料及机械名称 | [5 empty] | 单位 | 数量 | 定额单价 |  | 市场单价 |  | 价差合计 |  | 市场合价 |  | 备注
1.人 工
金属制安综合工 | [5 empty] | 2: 工日; 3: 0.18; 4: 120; 6: 106.27; 8: -2.47; 10: 19.13
2.材 料
（1）计价材料
水 | [5 empty] | 2: m3; 3: 0.0006; 4: 4.42; 6: 3.33; 8: 0; 10: 0
水泥砂浆(特细砂)1:3 | [5 empty] | 2: m3; 3: 0.0015; 4: 1.64; 6: 1.23; 8: 0; 10: 0
（2）其他材料费
表-09-1
分部分项工程项目清单综合单价分析表(一)
工程名称：建筑工程 |  |  |  |  | 第 63 页 共 117 页
其他材料费 | [5 empty] | 2: 元; 3: —; 4: —; 6: 1; 8: —; 10: 0.64
3.机 械
（1）机上人工
（2）燃油动力费
电 | [5 empty] | 2: kW·h; 3: 0.3273; 4: 0.7; 6: 0.79; 8: 0.03; 10: 0.26
表-09-1
分部分项工程项目清单综合单价分析表(一)
工程名称：建筑工程 |  |  |  |  | 第 64 页 共 117 页
项目编码 | 010807001002 | 项目名称 |  | 普通窗 |  | 6: 计量单位; 8: m2; 10: 综合单价; 12: 38.98
定额编号 | 定额项目名称 | 单位 | 数量 | 定额综合单价 |  | 10: 人材机价差; 11: 其他风险费; 12: 合价
|  |  |  | 定额人工费 |  | 2: 定额 材料费; 3: 定额施工机具使用费; 4: 企业管理费; 6: 利润; 8: 一般风险 费用
|  |  |  | 1 |  | 2 | 3 | 4 | 5 | 6 | 7 | 8 | 9 | 10 | 11 | 12
[8 empty] | 费率 （%） | （1+3） ×(4) | 费率 （%） | （1+3） ×(6) | 费率 （%） | （1+3） ×(8) |  |  | 1+2+3+5+7+9+10+11
AH0092 换 | 塑钢成品窗安装 推拉 | 100m2 | 0.01 | 12.12 |  | 40.52 | 0 | 24.1 | 2.92 | 12.92 | 1.57 | 1.5 | 0.18 | -18.32 | 0 | 38.98
合 计 |  |  |  | 12.12 |  | 40.52 | 0 | - | 2.92 | - | 1.57 | - | 0.18 | -18.32 | 0 | 38.98
人工、材料及机械名称 | [5 empty] | 单位 | 数量 | 定额单价 |  | 市场单价 |  | 价差合计 |  | 市场合价 |  | 备注
1.人 工
金属制安综合工 | [5 empty] | 2: 工日; 3: 0.101; 4: 120; 6: 106.27; 8: -1.39; 10: 10.73
2.材 料
（1）计价材料
硅酮耐候密封胶 | [5 empty] | 2: kg; 3: 0.668; 4: 29.91; 6: 9.37; 8: -13.72; 10: 6.26
聚氨酯发泡密封胶750mL/支 | [5 empty] | 2: 支; 3: 0.9984; 4: 19.91; 6: 16.69; 8: -3.21; 10: 16.66
（2）其他材料费
表-09-1
分部分项工程项目清单综合单价分析表(一)
工程名称：建筑工程 |  |  |  |  | 第 65 页 共 117 页
其他材料费 | [5 empty] | 2: 元; 3: —; 4: —; 6: 1; 8: —; 10: 0.66
3.机 械
（1）机上人工
（2）燃油动力费
表-09-1
分部分项工程项目清单综合单价分析表(一)
工程名称：建筑工程 |  |  |  |  | 第 66 页 共 117 页
项目编码 | 010807003001 | 项目名称 |  | 空调百叶 |  | 6: 计量单位; 8: m2; 10: 综合单价; 12: 40.61
定额编号 | 定额项目名称 | 单位 | 数量 | 定额综合单价 |  | 10: 人材机价差; 11: 其他风险费; 12: 合价
|  |  |  | 定额人工费 |  | 2: 定额 材料费; 3: 定额施工机具使用费; 4: 企业管理费; 6: 利润; 8: 一般风险 费用
|  |  |  | 1 |  | 2 | 3 | 4 | 5 | 6 | 7 | 8 | 9 | 10 | 11 | 12
[8 empty] | 费率 （%） | （1+3） ×(4) | 费率 （%） | （1+3） ×(6) | 费率 （%） | （1+3） ×(8) |  |  | 1+2+3+5+7+9+10+11
AH0098 换 | 成品金属百叶窗安装 | 100m2 | 0.01 | 31.08 |  | 0.59 | 0.35 | 24.1 | 7.58 | 12.92 | 4.06 | 1.5 | 0.47 | -3.52 | 0 | 40.61
合 计 |  |  |  | 31.08 |  | 0.59 | 0.35 | - | 7.58 | - | 4.06 | - | 0.47 | -3.52 | 0 | 40.61
人工、材料及机械名称 | [5 empty] | 单位 | 数量 | 定额单价 |  | 市场单价 |  | 价差合计 |  | 市场合价 |  | 备注
1.人 工
金属制安综合工 | [5 empty] | 2: 工日; 3: 0.259; 4: 120; 6: 106.27; 8: -3.56; 10: 27.52
2.材 料
（1）计价材料
水 | [5 empty] | 2: m3; 3: 0.0006; 4: 4.42; 6: 3.33; 8: 0; 10: 0
水泥砂浆(特细砂)1:3 | [5 empty] | 2: m3; 3: 0.0015; 4: 1.64; 6: 1.23; 8: 0; 10: 0
（2）其他材料费
表-09-1
分部分项工程项目清单综合单价分析表(一)
工程名称：建筑工程 |  |  |  |  | 第 67 页 共 117 页
其他材料费 | [5 empty] | 2: 元; 3: —; 4: —; 6: 1; 8: —; 10: 0.59
3.机 械
（1）机上人工
（2）燃油动力费
电 | [5 empty] | 2: kW·h; 3: 0.4269; 4: 0.7; 6: 0.79; 8: 0.04; 10: 0.34
表-09-1
分部分项工程项目清单综合单价分析表(一)
工程名称：建筑工程 |  |  |  |  | 第 68 页 共 117 页
项目编码 | 010902003002 | 项目名称 |  | 陶粒混凝土30mm |  | 6: 计量单位; 8: m2; 10: 综合单价; 12: 17.74
定额编号 | 定额项目名称 | 单位 | 数量 | 定额综合单价 |  | 10: 人材机价差; 11: 其他风险费; 12: 合价
|  |  |  | 定额人工费 |  | 2: 定额 材料费; 3: 定额施工机具使用费; 4: 企业管理费; 6: 利润; 8: 一般风险 费用
|  |  |  | 1 |  | 2 | 3 | 4 | 5 | 6 | 7 | 8 | 9 | 10 | 11 | 12
[8 empty] | 费率 （%） | （1+3） ×(4) | 费率 （%） | （1+3） ×(6) | 费率 （%） | （1+3） ×(8) |  |  | 1+2+3+5+7+9+10+11
AL0010 换 | 细石砼找平层 厚度30mm 自拌砼 换为【陶粒混凝土强度等级 LC20】 | 100m2 | 0.01 | 8.68 |  | 6.94 | 0.59 | 24.1 | 2.23 | 12.92 | 1.2 | 1.5 | 0.14 | -2.03 | 0 | 17.74
合 计 |  |  |  | 8.68 |  | 6.94 | 0.59 | - | 2.23 | - | 1.2 | - | 0.14 | -2.03 | 0 | 17.74
人工、材料及机械名称 | [5 empty] | 单位 | 数量 | 定额单价 |  | 市场单价 |  | 价差合计 |  | 市场合价 |  | 备注
1.人 工
抹灰综合工 | [5 empty] | 2: 工日; 3: 0.0694; 4: 125; 6: 109.7; 8: -1.06; 10: 7.61
2.材 料
（1）计价材料
水 | [5 empty] | 2: m3; 3: 0.0117; 4: 4.42; 6: 3.33; 8: -0.01; 10: 0.04
陶粒5~20 | [5 empty] | 2: kg; 3: 18.1194; 4: 0.34; 6: 0.29; 8: -0.91; 10: 5.25
表-09-1
分部分项工程项目清单综合单价分析表(一)
工程名称：建筑工程 |  |  |  |  | 第 69 页 共 117 页
陶粒混凝土强度等级 LC20 | [5 empty] | 2: m3; 3: 0.0303; 4: 204.07; 6: 173.99; 8: -0.91; 10: 5.27
素水泥浆 普通水泥 | [5 empty] | 2: m3; 3: 0.001; 4: 2.3; 6: 1.73; 8: 0; 10: 0
（2）其他材料费
其他材料费 | [5 empty] | 2: 元; 3: —; 4: —; 6: 1; 8: —; 10: 0.73
3.机 械
（1）机上人工
机上人工 | [5 empty] | 2: 工日; 3: 0.0036; 4: 120; 6: 102.84; 8: -0.06; 10: 0.37
（2）燃油动力费
电 | [5 empty] | 2: kW·h; 3: 0.1132; 4: 0.7; 6: 0.79; 8: 0.01; 10: 0.09
表-09-1
分部分项工程项目清单综合单价分析表(一)
工程名称：建筑工程 |  |  |  |  | 第 70 页 共 117 页
项目编码 | 010902001001 | 项目名称 |  | 屋面卷材防水 |  | 6: 计量单位; 8: m2; 10: 综合单价; 12: 7.16
定额编号 | 定额项目名称 | 单位 | 数量 | 定额综合单价 |  | 10: 人材机价差; 11: 其他风险费; 12: 合价
|  |  |  | 定额人工费 |  | 2: 定额 材料费; 3: 定额施工机具使用费; 4: 企业管理费; 6: 利润; 8: 一般风险 费用
|  |  |  | 1 |  | 2 | 3 | 4 | 5 | 6 | 7 | 8 | 9 | 10 | 11 | 12
[8 empty] | 费率 （%） | （1+3） ×(4) | 费率 （%） | （1+3） ×(6) | 费率 （%） | （1+3） ×(8) |  |  | 1+2+3+5+7+9+10+11
AJ0017 换 | 改性沥青卷材 自粘法一层 | 100m2 | 0.01 | 4.12 |  | 1.67 | 0 | 24.1 | 0.99 | 12.92 | 0.53 | 1.5 | 0.06 | -0.22 | 0 | 7.16
合 计 |  |  |  | 4.12 |  | 1.67 | 0 | - | 0.99 | - | 0.53 | - | 0.06 | -0.22 | 0 | 7.16
人工、材料及机械名称 | [5 empty] | 单位 | 数量 | 定额单价 |  | 市场单价 |  | 价差合计 |  | 市场合价 |  | 备注
1.人 工
防水综合工 | [5 empty] | 2: 工日; 3: 0.0359; 4: 115; 6: 101.98; 8: -0.47; 10: 3.66
2.材 料
（1）计价材料
改性沥青嵌缝油膏 | [5 empty] | 2: kg; 3: 0.0598; 4: 1.28; 6: 5.46; 8: 0.25; 10: 0.33
（2）其他材料费
其他材料费 | [5 empty] | 2: 元; 3: —; 4: —; 6: 1; 8: —; 10: 1.59
表-09-1
分部分项工程项目清单综合单价分析表(一)
工程名称：建筑工程 |  |  |  |  | 第 71 页 共 117 页
3.机 械
（1）机上人工
（2）燃油动力费
表-09-1
分部分项工程项目清单综合单价分析表(一)
工程名称：建筑工程 |  |  |  |  | 第 72 页 共 117 页
项目编码 | 010902002001 | 项目名称 |  | 屋面涂膜防水 |  | 6: 计量单位; 8: m2; 10: 综合单价; 12: 5.53
定额编号 | 定额项目名称 | 单位 | 数量 | 定额综合单价 |  | 10: 人材机价差; 11: 其他风险费; 12: 合价
|  |  |  | 定额人工费 |  | 2: 定额 材料费; 3: 定额施工机具使用费; 4: 企业管理费; 6: 利润; 8: 一般风险 费用
|  |  |  | 1 |  | 2 | 3 | 4 | 5 | 6 | 7 | 8 | 9 | 10 | 11 | 12
[8 empty] | 费率 （%） | （1+3） ×(4) | 费率 （%） | （1+3） ×(6) | 费率 （%） | （1+3） ×(8) |  |  | 1+2+3+5+7+9+10+11
AJ0019 换 | 聚氨酯防水涂料 厚度2mm 实际厚度(mm):1.5 | 100m2 | 0.01 | 4.11 |  | 0.3 | 0 | 24.1 | 0.99 | 12.92 | 0.53 | 1.5 | 0.06 | -0.46 | 0 | 5.53
合 计 |  |  |  | 4.11 |  | 0.3 | 0 | - | 0.99 | - | 0.53 | - | 0.06 | -0.46 | 0 | 5.53
人工、材料及机械名称 | [5 empty] | 单位 | 数量 | 定额单价 |  | 市场单价 |  | 价差合计 |  | 市场合价 |  | 备注
1.人 工
人工费调整 | [5 empty] | 2: 元; 3: -0.0001; 4: 1; 6: 1; 8: 0; 10: 0
防水综合工 | [5 empty] | 2: 工日; 3: 0.0357; 4: 115; 6: 101.98; 8: -0.46; 10: 3.64
2.材 料
（1）计价材料
（2）其他材料费
其他材料费 | [5 empty] | 2: 元; 3: —; 4: —; 6: 1; 8: —; 10: 0.3
表-09-1
分部分项工程项目清单综合单价分析表(一)
工程名称：建筑工程 |  |  |  |  | 第 73 页 共 117 页
3.机 械
（1）机上人工
（2）燃油动力费
表-09-1
分部分项工程项目清单综合单价分析表(一)
工程名称：建筑工程 |  |  |  |  | 第 74 页 共 117 页
项目编码 | 011001001001 | 项目名称 |  | 100mm厚难燃型挤塑聚苯板（屋面） |  | 6: 计量单位; 8: m2; 10: 综合单价; 12: 50.27
定额编号 | 定额项目名称 | 单位 | 数量 | 定额综合单价 |  | 10: 人材机价差; 11: 其他风险费; 12: 合价
|  |  |  | 定额人工费 |  | 2: 定额 材料费; 3: 定额施工机具使用费; 4: 企业管理费; 6: 利润; 8: 一般风险 费用
|  |  |  | 1 |  | 2 | 3 | 4 | 5 | 6 | 7 | 8 | 9 | 10 | 11 | 12
[8 empty] | 费率 （%） | （1+3） ×(4) | 费率 （%） | （1+3） ×(6) | 费率 （%） | （1+3） ×(8) |  |  | 1+2+3+5+7+9+10+11
借KB0067 R*1.3 | 屋面保温 干铺聚苯乙烯板 厚度(mm) 50 25%＜坡度≤45%及人字形、锯齿形、弧形等不规则屋面 人工*1.3 | 100m2 | 0.01 | 3.97 |  | 30.86 | 0 | 24.1 | 0.96 | 12.92 | 0.51 | 1.5 | 0.06 | 13.92 | 0 | 50.27
合 计 |  |  |  | 3.97 |  | 30.86 | 0 | - | 0.96 | - | 0.51 | - | 0.06 | 13.92 | 0 | 50.27
人工、材料及机械名称 | [5 empty] | 单位 | 数量 | 定额单价 |  | 市场单价 |  | 价差合计 |  | 市场合价 |  | 备注
1.人 工
装饰综合工 | [5 empty] | 2: 工日; 3: 0.0317; 4: 125; 6: 111.41; 8: -0.43; 10: 3.53
2.材 料
（1）计价材料
难燃挤塑聚苯板 | [5 empty] | 2: m3; 3: 0.102; 4: 302.56; 6: 443.27; 8: 14.35; 10: 45.21
表-09-1
分部分项工程项目清单综合单价分析表(一)
工程名称：建筑工程 |  |  |  |  | 第 75 页 共 117 页
（2）其他材料费
3.机 械
（1）机上人工
（2）燃油动力费
表-09-1
分部分项工程项目清单综合单价分析表(一)
工程名称：建筑工程 |  |  |  |  | 第 76 页 共 117 页
项目编码 | 010902003001 | 项目名称 |  | c20细石混凝土持钉层层厚40 |  | 6: 计量单位; 8: m2; 10: 综合单价; 12: 15.81
定额编号 | 定额项目名称 | 单位 | 数量 | 定额综合单价 |  | 10: 人材机价差; 11: 其他风险费; 12: 合价
|  |  |  | 定额人工费 |  | 2: 定额 材料费; 3: 定额施工机具使用费; 4: 企业管理费; 6: 利润; 8: 一般风险 费用
|  |  |  | 1 |  | 2 | 3 | 4 | 5 | 6 | 7 | 8 | 9 | 10 | 11 | 12
[8 empty] | 费率 （%） | （1+3） ×(4) | 费率 （%） | （1+3） ×(6) | 费率 （%） | （1+3） ×(8) |  |  | 1+2+3+5+7+9+10+11
AL0010 换 | 细石砼找平层 厚度30mm 自拌砼 实际厚度(mm):40 | 100m2 | 0.01 | 11.1 |  | 0.8 | 0.78 | 24.1 | 2.86 | 12.92 | 1.53 | 1.5 | 0.18 | -1.44 | 0 | 15.81
合 计 |  |  |  | 11.1 |  | 0.8 | 0.78 | - | 2.86 | - | 1.53 | - | 0.18 | -1.44 | 0 | 15.81
人工、材料及机械名称 | [5 empty] | 单位 | 数量 | 定额单价 |  | 市场单价 |  | 价差合计 |  | 市场合价 |  | 备注
1.人 工
人工费调整 | [5 empty] | 2: 元; 3: 0.0001; 4: 1; 6: 1; 8: 0; 10: 0
抹灰综合工 | [5 empty] | 2: 工日; 3: 0.0888; 4: 125; 6: 109.7; 8: -1.36; 10: 9.74
2.材 料
（1）计价材料
水 | [5 empty] | 2: m3; 3: 0.0154; 4: 4.42; 6: 3.33; 8: -0.02; 10: 0.05
素水泥浆 普通水泥 | [5 empty] | 2: m3; 3: 0.001; 4: 2.3; 6: 1.73; 8: 0; 10: 0
表-09-1
分部分项工程项目清单综合单价分析表(一)
工程名称：建筑工程 |  |  |  |  | 第 77 页 共 117 页
特细砂塑性混凝土(坍落度35~50mm)碎石公称粒级:5~10mm C20 | [5 empty] | 2: m3; 3: 0.0404; 4: 0.97; 6: 0.73; 8: -0.01; 10: 0.03
（2）其他材料费
其他材料费 | [5 empty] | 2: 元; 3: —; 4: —; 6: 1; 8: —; 10: 0.73
3.机 械
（1）机上人工
机上人工 | [5 empty] | 2: 工日; 3: 0.0047; 4: 120; 6: 102.84; 8: -0.08; 10: 0.48
（2）燃油动力费
电 | [5 empty] | 2: kW·h; 3: 0.148; 4: 0.7; 6: 0.79; 8: 0.01; 10: 0.12
表-09-1
分部分项工程项目清单综合单价分析表(一)
工程名称：建筑工程 |  |  |  |  | 第 78 页 共 117 页
项目编码 | 010901001001 | 项目名称 |  | 红色混凝土块瓦 |  | 6: 计量单位; 8: m2; 10: 综合单价; 12: 70.88
定额编号 | 定额项目名称 | 单位 | 数量 | 定额综合单价 |  | 10: 人材机价差; 11: 其他风险费; 12: 合价
|  |  |  | 定额人工费 |  | 2: 定额 材料费; 3: 定额施工机具使用费; 4: 企业管理费; 6: 利润; 8: 一般风险 费用
|  |  |  | 1 |  | 2 | 3 | 4 | 5 | 6 | 7 | 8 | 9 | 10 | 11 | 12
[8 empty] | 费率 （%） | （1+3） ×(4) | 费率 （%） | （1+3） ×(6) | 费率 （%） | （1+3） ×(8) |  |  | 1+2+3+5+7+9+10+11
AJ0003 R*1.3 | 屋面彩瓦 挂贴 25%＜坡度≤45%及人字形、锯齿形、弧形等不规则 人工*1.3 | 100m2 | 0.01 | 43.36 |  | 0.5 | 0.5 | 24.1 | 10.57 | 12.92 | 5.67 | 1.5 | 0.66 | -5.38 | 0 | 55.87
AG0031 | 混凝土上钉挂瓦条 | 100m2 | 0.02 | 3.82 |  | 10.47 | 0 | 24.1 | 0.92 | 12.92 | 0.49 | 1.5 | 0.06 | -0.74 | 0 | 15.01
合 计 |  |  |  | 47.17 |  | 10.97 | 0.5 | - | 11.49 | - | 6.16 | - | 0.72 | -6.12 | 0 | 70.88
人工、材料及机械名称 | [5 empty] | 单位 | 数量 | 定额单价 |  | 市场单价 |  | 价差合计 |  | 市场合价 |  | 备注
1.人 工
抹灰综合工 | [5 empty] | 2: 工日; 3: 0.3468; 4: 125; 6: 109.7; 8: -5.31; 10: 38.04
木工综合工 | [5 empty] | 2: 工日; 3: 0.0305; 4: 125; 6: 110.55; 8: -0.44; 10: 3.37
2.材 料
（1）计价材料
表-09-1
分部分项工程项目清单综合单价分析表(一)
工程名称：建筑工程 |  |  |  |  | 第 79 页 共 117 页
水 | [5 empty] | 2: m3; 3: 0.0088; 4: 4.42; 6: 3.33; 8: -0.01; 10: 0.03
木材锯材 | [5 empty] | 2: m3; 3: 0.0064; 4: 1547.01; 6: 1499.75; 8: -0.3; 10: 9.6
水泥砂浆(特细砂)1:2.5 | [5 empty] | 2: m3; 3: 0.02; 4: 1.55; 6: 1.17; 8: -0.01; 10: 0.02
（2）其他材料费
其他材料费 | [5 empty] | 2: 元; 3: —; 4: —; 6: 1; 8: —; 10: 1.03
3.机 械
（1）机上人工
机上人工 | [5 empty] | 2: 工日; 3: 0.0038; 4: 120; 6: 102.84; 8: -0.07; 10: 0.39
（2）燃油动力费
电 | [5 empty] | 2: kW·h; 3: 0.0232; 4: 0.7; 6: 0.79; 8: 0; 10: 0.02
表-09-1
分部分项工程项目清单综合单价分析表(一)
工程名称：建筑工程 |  |  |  |  | 第 80 页 共 117 页
项目编码 | 010904001002 | 项目名称 |  | 楼(地)面卷材防水 |  | 6: 计量单位; 8: m2; 10: 综合单价; 12: 6.2
定额编号 | 定额项目名称 | 单位 | 数量 | 定额综合单价 |  | 10: 人材机价差; 11: 其他风险费; 12: 合价
|  |  |  | 定额人工费 |  | 2: 定额 材料费; 3: 定额施工机具使用费; 4: 企业管理费; 6: 利润; 8: 一般风险 费用
|  |  |  | 1 |  | 2 | 3 | 4 | 5 | 6 | 7 | 8 | 9 | 10 | 11 | 12
[8 empty] | 费率 （%） | （1+3） ×(4) | 费率 （%） | （1+3） ×(6) | 费率 （%） | （1+3） ×(8) |  |  | 1+2+3+5+7+9+10+11
AJ0078 换 | 楼地面防水、防潮 改性沥青卷材 自粘 | 100m2 | 0.01 | 3.68 |  | 1.52 | 0 | 24.1 | 0.89 | 12.92 | 0.48 | 1.5 | 0.06 | -0.42 | 0 | 6.2
合 计 |  |  |  | 3.68 |  | 1.52 | 0 | - | 0.89 | - | 0.48 | - | 0.06 | -0.42 | 0 | 6.2
人工、材料及机械名称 | [5 empty] | 单位 | 数量 | 定额单价 |  | 市场单价 |  | 价差合计 |  | 市场合价 |  | 备注
1.人 工
防水综合工 | [5 empty] | 2: 工日; 3: 0.032; 4: 115; 6: 101.98; 8: -0.42; 10: 3.26
2.材 料
（1）计价材料
（2）其他材料费
其他材料费 | [5 empty] | 2: 元; 3: —; 4: —; 6: 1; 8: —; 10: 1.52
3.机 械
（1）机上人工
表-09-1
分部分项工程项目清单综合单价分析表(一)
工程名称：建筑工程 |  |  |  |  | 第 81 页 共 117 页
（2）燃油动力费
表-09-1
分部分项工程项目清单综合单价分析表(一)
工程名称：建筑工程 |  |  |  |  | 第 82 页 共 117 页
项目编码 | 010903002001 | 项目名称 |  | 墙地面涂膜防水 |  | 6: 计量单位; 8: m2; 10: 综合单价; 12: 7
定额编号 | 定额项目名称 | 单位 | 数量 | 定额综合单价 |  | 10: 人材机价差; 11: 其他风险费; 12: 合价
|  |  |  | 定额人工费 |  | 2: 定额 材料费; 3: 定额施工机具使用费; 4: 企业管理费; 6: 利润; 8: 一般风险 费用
|  |  |  | 1 |  | 2 | 3 | 4 | 5 | 6 | 7 | 8 | 9 | 10 | 11 | 12
[8 empty] | 费率 （%） | （1+3） ×(4) | 费率 （%） | （1+3） ×(6) | 费率 （%） | （1+3） ×(8) |  |  | 1+2+3+5+7+9+10+11
AJ0060 换 | 墙面防水、防潮 聚氨酯防水涂料 厚度2mm 实际厚度(mm):1.5 | 100m2 | 0.01 | 5.3 |  | 0.26 | 0 | 24.1 | 1.28 | 12.92 | 0.68 | 1.5 | 0.08 | -0.6 | 0 | 7
合 计 |  |  |  | 5.3 |  | 0.26 | 0 | - | 1.28 | - | 0.68 | - | 0.08 | -0.6 | 0 | 7
人工、材料及机械名称 | [5 empty] | 单位 | 数量 | 定额单价 |  | 市场单价 |  | 价差合计 |  | 市场合价 |  | 备注
1.人 工
防水综合工 | [5 empty] | 2: 工日; 3: 0.0461; 4: 115; 6: 101.98; 8: -0.6; 10: 4.7
2.材 料
（1）计价材料
（2）其他材料费
其他材料费 | [5 empty] | 2: 元; 3: —; 4: —; 6: 1; 8: —; 10: 0.26
3.机 械
表-09-1
分部分项工程项目清单综合单价分析表(一)
工程名称：建筑工程 |  |  |  |  | 第 83 页 共 117 页
（1）机上人工
（2）燃油动力费
表-09-1
分部分项工程项目清单综合单价分析表(一)
工程名称：建筑工程 |  |  |  |  | 第 84 页 共 117 页
项目编码 | 010501001001 | 项目名称 |  | 100mm厚C20混凝土垫层(找平) |  | 6: 计量单位; 8: m3; 10: 综合单价; 12: 133.94
定额编号 | 定额项目名称 | 单位 | 数量 | 定额综合单价 |  | 10: 人材机价差; 11: 其他风险费; 12: 合价
|  |  |  | 定额人工费 |  | 2: 定额 材料费; 3: 定额施工机具使用费; 4: 企业管理费; 6: 利润; 8: 一般风险 费用
|  |  |  | 1 |  | 2 | 3 | 4 | 5 | 6 | 7 | 8 | 9 | 10 | 11 | 12
[8 empty] | 费率 （%） | （1+3） ×(4) | 费率 （%） | （1+3） ×(6) | 费率 （%） | （1+3） ×(8) |  |  | 1+2+3+5+7+9+10+11
AE0001 换 | 楼地面垫层 自拌砼 | 10m3 | 0.1 | 80.73 |  | 6.21 | 20.07 | 24.1 | 24.29 | 12.92 | 13.02 | 1.5 | 1.51 | -11.9 | 0 | 133.94
合 计 |  |  |  | 80.73 |  | 6.21 | 20.07 | - | 24.29 | - | 13.02 | - | 1.51 | -11.9 | 0 | 133.94
人工、材料及机械名称 | [5 empty] | 单位 | 数量 | 定额单价 |  | 市场单价 |  | 价差合计 |  | 市场合价 |  | 备注
1.人 工
混凝土综合工 | [5 empty] | 2: 工日; 3: 0.702; 4: 115; 6: 101.98; 8: -9.14; 10: 71.59
2.材 料
（1）计价材料
水 | [5 empty] | 2: m3; 3: 0.9299; 4: 4.42; 6: 3.33; 8: -1.01; 10: 3.1
电 | [5 empty] | 2: kW·h; 3: 0.231; 4: 0.7; 6: 0.79; 8: 0.02; 10: 0.18
特细砂塑性混凝土(坍落度10~30mm)碎石公称粒级:5~31.5mm C20 | [5 empty] | 2: m3; 3: 1.01; 4: 0.86; 6: 0.65; 8: -0.21; 10: 0.66
表-09-1
分部分项工程项目清单综合单价分析表(一)
工程名称：建筑工程 |  |  |  |  | 第 85 页 共 117 页
（2）其他材料费
其他材料费 | [5 empty] | 2: 元; 3: —; 4: —; 6: 1; 8: —; 10: 1.94
3.机 械
（1）机上人工
机上人工 | [5 empty] | 2: 工日; 3: 0.1233; 4: 120; 6: 102.84; 8: -2.12; 10: 12.68
（2）燃油动力费
电 | [5 empty] | 2: kW·h; 3: 3.8602; 4: 0.7; 6: 0.79; 8: 0.35; 10: 3.05
表-09-1
分部分项工程项目清单综合单价分析表(一)
工程名称：建筑工程 |  |  |  |  | 第 86 页 共 117 页
项目编码 | 010501001002 | 项目名称 |  | 50mm厚C25混泥土 |  | 6: 计量单位; 8: m2; 10: 综合单价; 12: 19.12
定额编号 | 定额项目名称 | 单位 | 数量 | 定额综合单价 |  | 10: 人材机价差; 11: 其他风险费; 12: 合价
|  |  |  | 定额人工费 |  | 2: 定额 材料费; 3: 定额施工机具使用费; 4: 企业管理费; 6: 利润; 8: 一般风险 费用
|  |  |  | 1 |  | 2 | 3 | 4 | 5 | 6 | 7 | 8 | 9 | 10 | 11 | 12
[8 empty] | 费率 （%） | （1+3） ×(4) | 费率 （%） | （1+3） ×(6) | 费率 （%） | （1+3） ×(8) |  |  | 1+2+3+5+7+9+10+11
AL0010 换 | 细石砼找平层 厚度30mm 自拌砼 实际厚度(mm):50 | 100m2 | 0.01 | 13.51 |  | 0.81 | 0.98 | 24.1 | 3.49 | 12.92 | 1.87 | 1.5 | 0.22 | -1.76 | 0 | 19.12
合 计 |  |  |  | 13.51 |  | 0.81 | 0.98 | - | 3.49 | - | 1.87 | - | 0.22 | -1.76 | 0 | 19.12
人工、材料及机械名称 | [5 empty] | 单位 | 数量 | 定额单价 |  | 市场单价 |  | 价差合计 |  | 市场合价 |  | 备注
1.人 工
人工费调整 | [5 empty] | 2: 元; 3: 0.0002; 4: 1; 6: 1; 8: 0; 10: 0
抹灰综合工 | [5 empty] | 2: 工日; 3: 0.1081; 4: 125; 6: 109.7; 8: -1.65; 10: 11.86
2.材 料
（1）计价材料
水 | [5 empty] | 2: m3; 3: 0.0176; 4: 4.42; 6: 3.33; 8: -0.02; 10: 0.06
素水泥浆 普通水泥 | [5 empty] | 2: m3; 3: 0.001; 4: 2.3; 6: 1.73; 8: 0; 10: 0
表-09-1
分部分项工程项目清单综合单价分析表(一)
工程名称：建筑工程 |  |  |  |  | 第 87 页 共 117 页
特细砂塑性混凝土(坍落度35~50mm)碎石公称粒级:5~10mm C20 | [5 empty] | 2: m3; 3: 0.0505; 4: 0.97; 6: 0.73; 8: -0.01; 10: 0.04
（2）其他材料费
材料费调整 | [5 empty] | 2: 元; 3: —; 4: —; 6: 1; 8: —; 10: 0
其他材料费 | [5 empty] | 2: 元; 3: —; 4: —; 6: 1; 8: —; 10: 0.73
3.机 械
（1）机上人工
机上人工 | [5 empty] | 2: 工日; 3: 0.006; 4: 120; 6: 102.84; 8: -0.1; 10: 0.62
（2）燃油动力费
电 | [5 empty] | 2: kW·h; 3: 0.1871; 4: 0.7; 6: 0.79; 8: 0.02; 10: 0.15
表-09-1
分部分项工程项目清单综合单价分析表(一)
工程名称：建筑工程 |  |  |  |  | 第 88 页 共 117 页
项目编码 | 010515003001 | 项目名称 |  | 钢筋网片 |  | 6: 计量单位; 8: t; 10: 综合单价; 12: 4692.23
定额编号 | 定额项目名称 | 单位 | 数量 | 定额综合单价 |  | 10: 人材机价差; 11: 其他风险费; 12: 合价
|  |  |  | 定额人工费 |  | 2: 定额 材料费; 3: 定额施工机具使用费; 4: 企业管理费; 6: 利润; 8: 一般风险 费用
|  |  |  | 1 |  | 2 | 3 | 4 | 5 | 6 | 7 | 8 | 9 | 10 | 11 | 12
[8 empty] | 费率 （%） | （1+3） ×(4) | 费率 （%） | （1+3） ×(6) | 费率 （%） | （1+3） ×(8) |  |  | 1+2+3+5+7+9+10+11
AE0181 | 钢筋网片 | t | 1 | 1112.4 |  | 3081.19 | 157.22 | 24.1 | 305.98 | 12.92 | 164.03 | 1.5 | 19.04 | -147.63 | 0 | 4692.23
合 计 |  |  |  | 1112.4 |  | 3081.19 | 157.22 | - | 305.98 | - | 164.03 | - | 19.04 | -147.63 | 0 | 4692.23
人工、材料及机械名称 | [5 empty] | 单位 | 数量 | 定额单价 |  | 市场单价 |  | 价差合计 |  | 市场合价 |  | 备注
1.人 工
钢筋综合工 | [5 empty] | 2: 工日; 3: 9.27; 4: 120; 6: 106.27; 8: -127.28; 10: 985.12
2.材 料
（1）计价材料
钢筋网片 | [5 empty] | 2: t; 3: 1.03; 4: 2991.45; 6: 2956.66; 8: -35.83; 10: 3045.36
（2）其他材料费
3.机 械
（1）机上人工
表-09-1
分部分项工程项目清单综合单价分析表(一)
工程名称：建筑工程 |  |  |  |  | 第 89 页 共 117 页
（2）燃油动力费
电 | [5 empty] | 2: kW·h; 3: 172.0431; 4: 0.7; 6: 0.79; 8: 15.48; 10: 135.91
表-09-1
分部分项工程项目清单综合单价分析表(一)
工程名称：建筑工程 |  |  |  |  | 第 90 页 共 117 页
项目编码 | 040203007001 | 项目名称 |  | 场地硬化 |  | 6: 计量单位; 8: m2; 10: 综合单价; 12: 25.48
定额编号 | 定额项目名称 | 单位 | 数量 | 定额综合单价 |  | 10: 人材机价差; 11: 其他风险费; 12: 合价
|  |  |  | 定额人工费 |  | 2: 定额 材料费; 3: 定额施工机具使用费; 4: 企业管理费; 6: 利润; 8: 一般风险 费用
|  |  |  | 1 |  | 2 | 3 | 4 | 5 | 6 | 7 | 8 | 9 | 10 | 11 | 12
[8 empty] | 费率 （%） | （1+3） ×(4) | 费率 （%） | （1+3） ×(6) | 费率 （%） | （1+3） ×(8) |  |  | 1+2+3+5+7+9+10+11
AL0022 换 | 自拌砼面层 厚度80mm 实际厚度(mm):100 换为【特细砂塑性混凝土(坍落度35~50mm) 碎石公称粒级:5~20mm C25】 | 100m2 | 0.01 | 16.61 |  | 1.03 | 2.63 | 24.1 | 4.64 | 12.92 | 2.49 | 1.5 | 0.29 | -2.19 | 0 | 25.48
合 计 |  |  |  | 16.61 |  | 1.03 | 2.63 | - | 4.64 | - | 2.49 | - | 0.29 | -2.19 | 0 | 25.48
人工、材料及机械名称 | [5 empty] | 单位 | 数量 | 定额单价 |  | 市场单价 |  | 价差合计 |  | 市场合价 |  | 备注
1.人 工
混凝土综合工 | [5 empty] | 2: 工日; 3: 0.1444; 4: 115; 6: 101.98; 8: -1.88; 10: 14.73
2.材 料
（1）计价材料
水 | [5 empty] | 2: m3; 3: 0.0675; 4: 4.42; 6: 3.33; 8: -0.07; 10: 0.22
表-09-1
分部分项工程项目清单综合单价分析表(一)
工程名称：建筑工程 |  |  |  |  | 第 91 页 共 117 页
水泥砂浆(特细砂)1:1 | [5 empty] | 2: m3; 3: 0.0051; 4: 1.55; 6: 1.17; 8: 0; 10: 0.01
素水泥浆 普通水泥 | [5 empty] | 2: m3; 3: 0.001; 4: 2.3; 6: 1.73; 8: 0; 10: 0
特细砂塑性混凝土(坍落度35~50mm)碎石公称粒级:5~20mm C25 | [5 empty] | 2: m3; 3: 0.101; 4: 0.93; 6: 0.7; 8: -0.02; 10: 0.07
（2）其他材料费
其他材料费 | [5 empty] | 2: 元; 3: —; 4: —; 6: 1; 8: —; 10: 0.73
3.机 械
（1）机上人工
机上人工 | [5 empty] | 2: 工日; 3: 0.0164; 4: 120; 6: 102.84; 8: -0.28; 10: 1.69
（2）燃油动力费
电 | [5 empty] | 2: kW·h; 3: 0.4856; 4: 0.7; 6: 0.79; 8: 0.04; 10: 0.38
表-09-1
分部分项工程项目清单综合单价分析表(一)
工程名称：建筑工程 |  |  |  |  | 第 92 页 共 117 页
项目编码 | 011102003001 | 项目名称 |  | 地砖面层（800X800) |  | 6: 计量单位; 8: m2; 10: 综合单价; 12: 46.62
定额编号 | 定额项目名称 | 单位 | 数量 | 定额综合单价 |  | 10: 人材机价差; 11: 其他风险费; 12: 合价
|  |  |  | 定额人工费 |  | 2: 定额 材料费; 3: 定额施工机具使用费; 4: 企业管理费; 6: 利润; 8: 一般风险 费用
|  |  |  | 1 |  | 2 | 3 | 4 | 5 | 6 | 7 | 8 | 9 | 10 | 11 | 12
[8 empty] | 费率 （%） | （1+3） ×(4) | 费率 （%） | （1+3） ×(6) | 费率 （%） | （1+3） ×(8) |  |  | 1+2+3+5+7+9+10+11
BLA0001 | 地砖专用勾缝剂 | 10m2 | 0.1 | 9.06 |  | 4.84 | 0.23 | 15.61 | 1.45 | 9.61 | 0.89 | 1.8 | 0.17 | -2.27 | 0 | 14.3
LA0010 换 | 地面砖楼地面 周长(mm以内) 3200 | 10m2 | 0.1 | 27.17 |  | 0.45 | 0.54 | 15.61 | 4.33 | 9.61 | 2.66 | 1.8 | 0.5 | -3.19 | 0 | 32.32
合 计 |  |  |  | 36.23 |  | 5.29 | 0.77 | - | 5.78 | - | 3.56 | - | 0.67 | -5.46 | 0 | 46.62
人工、材料及机械名称 | [5 empty] | 单位 | 数量 | 定额单价 |  | 市场单价 |  | 价差合计 |  | 市场合价 |  | 备注
1.人 工
镶贴综合工 | [5 empty] | 2: 工日; 3: 0.2787; 4: 130; 6: 114.84; 8: -4.23; 10: 32.01
2.材 料
（1）计价材料
水 | [5 empty] | 2: m3; 3: 0.0075; 4: 4.42; 6: 3.33; 8: -0.01; 10: 0.02
白色硅酸盐水泥 | [5 empty] | 2: kg; 3: 0.103; 4: 0.75; 6: 0.64; 8: -0.01; 10: 0.07
表-09-1
分部分项工程项目清单综合单价分析表(一)
工程名称：建筑工程 |  |  |  |  | 第 93 页 共 117 页
专用勾缝剂 | [5 empty] | 2: kg; 3: 1.58; 4: 2.48; 6: 1.71; 8: -1.22; 10: 2.7
水泥砂浆(特细砂)1:2 | [5 empty] | 2: m3; 3: 0.0202; 4: 1.54; 6: 1.16; 8: -0.01; 10: 0.02
素水泥浆 普通水泥 | [5 empty] | 2: m3; 3: 0.001; 4: 2.3; 6: 1.73; 8: 0; 10: 0
（2）其他材料费
其他材料费 | [5 empty] | 2: 元; 3: —; 4: —; 6: 1; 8: —; 10: 1.26
3.机 械
（1）机上人工
（2）燃油动力费
表-09-1
分部分项工程项目清单综合单价分析表(一)
工程名称：建筑工程 |  |  |  |  | 第 94 页 共 117 页
项目编码 | 011102003002 | 项目名称 |  | 楼梯地面砖 |  | 6: 计量单位; 8: m2; 10: 综合单价; 12: 31.21
定额编号 | 定额项目名称 | 单位 | 数量 | 定额综合单价 |  | 10: 人材机价差; 11: 其他风险费; 12: 合价
|  |  |  | 定额人工费 |  | 2: 定额 材料费; 3: 定额施工机具使用费; 4: 企业管理费; 6: 利润; 8: 一般风险 费用
|  |  |  | 1 |  | 2 | 3 | 4 | 5 | 6 | 7 | 8 | 9 | 10 | 11 | 12
[8 empty] | 费率 （%） | （1+3） ×(4) | 费率 （%） | （1+3） ×(6) | 费率 （%） | （1+3） ×(8) |  |  | 1+2+3+5+7+9+10+11
LA0009 换 | 地面砖楼地面 周长(mm以内) 2400 | 10m2 | 0.1 | 26.23 |  | 0.45 | 0.53 | 15.61 | 4.18 | 9.61 | 2.57 | 1.8 | 0.48 | -3.08 | 0 | 31.21
合 计 |  |  |  | 26.23 |  | 0.45 | 0.53 | - | 4.18 | - | 2.57 | - | 0.48 | -3.08 | 0 | 31.21
人工、材料及机械名称 | [5 empty] | 单位 | 数量 | 定额单价 |  | 市场单价 |  | 价差合计 |  | 市场合价 |  | 备注
1.人 工
镶贴综合工 | [5 empty] | 2: 工日; 3: 0.2018; 4: 130; 6: 114.84; 8: -3.06; 10: 23.17
2.材 料
（1）计价材料
水 | [5 empty] | 2: m3; 3: 0.0075; 4: 4.42; 6: 3.33; 8: -0.01; 10: 0.02
白色硅酸盐水泥 | [5 empty] | 2: kg; 3: 0.103; 4: 0.75; 6: 0.64; 8: -0.01; 10: 0.07
水泥砂浆(特细砂)1:2 | [5 empty] | 2: m3; 3: 0.0202; 4: 1.54; 6: 1.16; 8: -0.01; 10: 0.02
表-09-1
分部分项工程项目清单综合单价分析表(一)
工程名称：建筑工程 |  |  |  |  | 第 95 页 共 117 页
素水泥浆 普通水泥 | [5 empty] | 2: m3; 3: 0.001; 4: 2.3; 6: 1.73; 8: 0; 10: 0
（2）其他材料费
其他材料费 | [5 empty] | 2: 元; 3: —; 4: —; 6: 1; 8: —; 10: 0.34
3.机 械
（1）机上人工
（2）燃油动力费
表-09-1
分部分项工程项目清单综合单价分析表(一)
工程名称：建筑工程 |  |  |  |  | 第 96 页 共 117 页
项目编码 | 011101006001 | 项目名称 |  | 平面砂浆找平层 |  | 6: 计量单位; 8: m2; 10: 综合单价; 12: 11.26
定额编号 | 定额项目名称 | 单位 | 数量 | 定额综合单价 |  | 10: 人材机价差; 11: 其他风险费; 12: 合价
|  |  |  | 定额人工费 |  | 2: 定额 材料费; 3: 定额施工机具使用费; 4: 企业管理费; 6: 利润; 8: 一般风险 费用
|  |  |  | 1 |  | 2 | 3 | 4 | 5 | 6 | 7 | 8 | 9 | 10 | 11 | 12
[8 empty] | 费率 （%） | （1+3） ×(4) | 费率 （%） | （1+3） ×(6) | 费率 （%） | （1+3） ×(8) |  |  | 1+2+3+5+7+9+10+11
AL0001 换 | 水泥砂浆找平层 厚度20mm 在砼或硬基层上 现拌 | 100m2 | 0.01 | 8.34 |  | 0.06 | 0.55 | 24.1 | 2.14 | 12.92 | 1.15 | 1.5 | 0.13 | -1.1 | 0 | 11.26
合 计 |  |  |  | 8.34 |  | 0.06 | 0.55 | - | 2.14 | - | 1.15 | - | 0.13 | -1.1 | 0 | 11.26
人工、材料及机械名称 | [5 empty] | 单位 | 数量 | 定额单价 |  | 市场单价 |  | 价差合计 |  | 市场合价 |  | 备注
1.人 工
抹灰综合工 | [5 empty] | 2: 工日; 3: 0.0667; 4: 125; 6: 109.7; 8: -1.02; 10: 7.32
2.材 料
（1）计价材料
水 | [5 empty] | 2: m3; 3: 0.0136; 4: 4.42; 6: 3.33; 8: -0.01; 10: 0.05
素水泥浆 普通水泥 | [5 empty] | 2: m3; 3: 0.001; 4: 2.3; 6: 1.73; 8: 0; 10: 0
表-09-1
分部分项工程项目清单综合单价分析表(一)
工程名称：建筑工程 |  |  |  |  | 第 97 页 共 117 页
水泥砂浆(特细砂)1:2.5 | [5 empty] | 2: m3; 3: 0.0202; 4: 1.55; 6: 1.17; 8: -0.01; 10: 0.02
（2）其他材料费
3.机 械
（1）机上人工
机上人工 | [5 empty] | 2: 工日; 3: 0.004; 4: 120; 6: 102.84; 8: -0.07; 10: 0.41
（2）燃油动力费
电 | [5 empty] | 2: kW·h; 3: 0.025; 4: 0.7; 6: 0.79; 8: 0; 10: 0.02
表-09-1
分部分项工程项目清单综合单价分析表(一)
工程名称：建筑工程 |  |  |  |  | 第 98 页 共 117 页
项目编码 | 011105003001 | 项目名称 |  | 块料踢脚线 |  | 6: 计量单位; 8: m; 10: 综合单价; 12: 6.03
定额编号 | 定额项目名称 | 单位 | 数量 | 定额综合单价 |  | 10: 人材机价差; 11: 其他风险费; 12: 合价
|  |  |  | 定额人工费 |  | 2: 定额 材料费; 3: 定额施工机具使用费; 4: 企业管理费; 6: 利润; 8: 一般风险 费用
|  |  |  | 1 |  | 2 | 3 | 4 | 5 | 6 | 7 | 8 | 9 | 10 | 11 | 12
[8 empty] | 费率 （%） | （1+3） ×(4) | 费率 （%） | （1+3） ×(6) | 费率 （%） | （1+3） ×(8) |  |  | 1+2+3+5+7+9+10+11
LA0049 换 | 地砖成品踢脚线安装 | 10m | 0.1 | 5.2 |  | 0.03 | 0 | 15.61 | 0.81 | 9.61 | 0.5 | 1.8 | 0.09 | -0.61 | 0 | 6.03
合 计 |  |  |  | 5.2 |  | 0.03 | 0 | - | 0.81 | - | 0.5 | - | 0.09 | -0.61 | 0 | 6.03
人工、材料及机械名称 | [5 empty] | 单位 | 数量 | 定额单价 |  | 市场单价 |  | 价差合计 |  | 市场合价 |  | 备注
1.人 工
镶贴综合工 | [5 empty] | 2: 工日; 3: 0.04; 4: 130; 6: 114.84; 8: -0.61; 10: 4.59
2.材 料
（1）计价材料
水 | [5 empty] | 2: m3; 3: 0.0008; 4: 4.42; 6: 3.33; 8: 0; 10: 0
白色硅酸盐水泥 | [5 empty] | 2: kg; 3: 0.021; 4: 0.75; 6: 0.64; 8: 0; 10: 0.01
素水泥浆 普通水泥 | [5 empty] | 2: m3; 3: 0.0001; 4: 2.3; 6: 1.73; 8: 0; 10: 0
表-09-1
分部分项工程项目清单综合单价分析表(一)
工程名称：建筑工程 |  |  |  |  | 第 99 页 共 117 页
水泥砂浆(特细砂)1:2.5 | [5 empty] | 2: m3; 3: 0.002; 4: 1.55; 6: 1.17; 8: 0; 10: 0
（2）其他材料费
其他材料费 | [5 empty] | 2: 元; 3: —; 4: —; 6: 1; 8: —; 10: 0.01
3.机 械
（1）机上人工
（2）燃油动力费
表-09-1
分部分项工程项目清单综合单价分析表(一)
工程名称：建筑工程 |  |  |  |  | 第 100 页 共 117 页
项目编码 | 011204003001 | 项目名称 |  | 800*400墙砖 |  | 6: 计量单位; 8: m2; 10: 综合单价; 12: 53.91
定额编号 | 定额项目名称 | 单位 | 数量 | 定额综合单价 |  | 10: 人材机价差; 11: 其他风险费; 12: 合价
|  |  |  | 定额人工费 |  | 2: 定额 材料费; 3: 定额施工机具使用费; 4: 企业管理费; 6: 利润; 8: 一般风险 费用
|  |  |  | 1 |  | 2 | 3 | 4 | 5 | 6 | 7 | 8 | 9 | 10 | 11 | 12
[8 empty] | 费率 （%） | （1+3） ×(4) | 费率 （%） | （1+3） ×(6) | 费率 （%） | （1+3） ×(8) |  |  | 1+2+3+5+7+9+10+11
LB0048 换 | 墙面贴面砖 水泥砂浆粘贴 周长(mm以内) 2400 | 10m2 | 0.1 | 45.58 |  | 0.21 | 1.14 | 15.61 | 7.29 | 9.61 | 4.49 | 1.8 | 0.84 | -5.33 | 0 | 53.91
合 计 |  |  |  | 45.58 |  | 0.21 | 1.14 | - | 7.29 | - | 4.49 | - | 0.84 | -5.33 | 0 | 53.91
人工、材料及机械名称 | [5 empty] | 单位 | 数量 | 定额单价 |  | 市场单价 |  | 价差合计 |  | 市场合价 |  | 备注
1.人 工
镶贴综合工 | [5 empty] | 2: 工日; 3: 0.3506; 4: 130; 6: 114.84; 8: -5.32; 10: 40.26
2.材 料
（1）计价材料
水 | [5 empty] | 2: m3; 3: 0.0028; 4: 4.42; 6: 3.33; 8: 0; 10: 0.01
白色硅酸盐水泥 | [5 empty] | 2: kg; 3: 0.103; 4: 0.75; 6: 0.64; 8: -0.01; 10: 0.07
表-09-1
分部分项工程项目清单综合单价分析表(一)
工程名称：建筑工程 |  |  |  |  | 第 101 页 共 117 页
水泥砂浆(特细砂)1:1.5 | [5 empty] | 2: m3; 3: 0.0082; 4: 1.49; 6: 1.12; 8: 0; 10: 0.01
（2）其他材料费
其他材料费 | [5 empty] | 2: 元; 3: —; 4: —; 6: 1; 8: —; 10: 0.12
3.机 械
（1）机上人工
（2）燃油动力费
表-09-1
分部分项工程项目清单综合单价分析表(一)
工程名称：建筑工程 |  |  |  |  | 第 102 页 共 117 页
项目编码 | 011201001001 | 项目名称 |  | 内墙面一般抹灰 |  | 6: 计量单位; 8: m2; 10: 综合单价; 12: 14.21
定额编号 | 定额项目名称 | 单位 | 数量 | 定额综合单价 |  | 10: 人材机价差; 11: 其他风险费; 12: 合价
|  |  |  | 定额人工费 |  | 2: 定额 材料费; 3: 定额施工机具使用费; 4: 企业管理费; 6: 利润; 8: 一般风险 费用
|  |  |  | 1 |  | 2 | 3 | 4 | 5 | 6 | 7 | 8 | 9 | 10 | 11 | 12
[8 empty] | 费率 （%） | （1+3） ×(4) | 费率 （%） | （1+3） ×(6) | 费率 （%） | （1+3） ×(8) |  |  | 1+2+3+5+7+9+10+11
AM0001 换 | 墙面、墙裙水泥砂浆抹灰 砖墙 内墙 现拌砂浆 | 100m2 | 0.01 | 10.35 |  | 0.23 | 0.73 | 24.1 | 2.67 | 12.92 | 1.43 | 1.5 | 0.17 | -1.37 | 0 | 14.21
合 计 |  |  |  | 10.35 |  | 0.23 | 0.73 | - | 2.67 | - | 1.43 | - | 0.17 | -1.37 | 0 | 14.21
人工、材料及机械名称 | [5 empty] | 单位 | 数量 | 定额单价 |  | 市场单价 |  | 价差合计 |  | 市场合价 |  | 备注
1.人 工
抹灰综合工 | [5 empty] | 2: 工日; 3: 0.0828; 4: 125; 6: 109.7; 8: -1.27; 10: 9.08
2.材 料
（1）计价材料
水 | [5 empty] | 2: m3; 3: 0.009; 4: 4.42; 6: 3.33; 8: -0.01; 10: 0.03
水泥砂浆(特细砂)1:3 | [5 empty] | 2: m3; 3: 0.0162; 4: 1.64; 6: 1.23; 8: -0.01; 10: 0.02
表-09-1
分部分项工程项目清单综合单价分析表(一)
工程名称：建筑工程 |  |  |  |  | 第 103 页 共 117 页
素水泥浆 普通水泥 | [5 empty] | 2: m3; 3: 0.0011; 4: 2.3; 6: 1.73; 8: 0; 10: 0
水泥砂浆(特细砂)1:2.5 | [5 empty] | 2: m3; 3: 0.0069; 4: 1.55; 6: 1.17; 8: 0; 10: 0.01
（2）其他材料费
其他材料费 | [5 empty] | 2: 元; 3: —; 4: —; 6: 1; 8: —; 10: 0.19
3.机 械
（1）机上人工
机上人工 | [5 empty] | 2: 工日; 3: 0.0054; 4: 120; 6: 102.84; 8: -0.09; 10: 0.56
（2）燃油动力费
电 | [5 empty] | 2: kW·h; 3: 0.0336; 4: 0.7; 6: 0.79; 8: 0; 10: 0.03
表-09-1
分部分项工程项目清单综合单价分析表(一)
工程名称：建筑工程 |  |  |  |  | 第 104 页 共 117 页
项目编码 | 011201001002 | 项目名称 |  | 外墙面一般抹灰 |  | 6: 计量单位; 8: m2; 10: 综合单价; 12: 21.7
定额编号 | 定额项目名称 | 单位 | 数量 | 定额综合单价 |  | 10: 人材机价差; 11: 其他风险费; 12: 合价
|  |  |  | 定额人工费 |  | 2: 定额 材料费; 3: 定额施工机具使用费; 4: 企业管理费; 6: 利润; 8: 一般风险 费用
|  |  |  | 1 |  | 2 | 3 | 4 | 5 | 6 | 7 | 8 | 9 | 10 | 11 | 12
[8 empty] | 费率 （%） | （1+3） ×(4) | 费率 （%） | （1+3） ×(6) | 费率 （%） | （1+3） ×(8) |  |  | 1+2+3+5+7+9+10+11
AM0004 换 | 墙面、墙裙水泥砂浆抹灰 砖墙 外墙 现拌砂浆 | 100m2 | 0.01 | 16.28 |  | 0.23 | 0.73 | 24.1 | 4.1 | 12.92 | 2.2 | 1.5 | 0.26 | -2.09 | 0 | 21.7
合 计 |  |  |  | 16.28 |  | 0.23 | 0.73 | - | 4.1 | - | 2.2 | - | 0.26 | -2.09 | 0 | 21.7
人工、材料及机械名称 | [5 empty] | 单位 | 数量 | 定额单价 |  | 市场单价 |  | 价差合计 |  | 市场合价 |  | 备注
1.人 工
抹灰综合工 | [5 empty] | 2: 工日; 3: 0.1303; 4: 125; 6: 109.7; 8: -1.99; 10: 14.29
2.材 料
（1）计价材料
水 | [5 empty] | 2: m3; 3: 0.009; 4: 4.42; 6: 3.33; 8: -0.01; 10: 0.03
水泥砂浆(特细砂)1:3 | [5 empty] | 2: m3; 3: 0.0162; 4: 1.64; 6: 1.23; 8: -0.01; 10: 0.02
表-09-1
分部分项工程项目清单综合单价分析表(一)
工程名称：建筑工程 |  |  |  |  | 第 105 页 共 117 页
素水泥浆 普通水泥 | [5 empty] | 2: m3; 3: 0.0011; 4: 2.3; 6: 1.73; 8: 0; 10: 0
水泥砂浆(特细砂)1:2.5 | [5 empty] | 2: m3; 3: 0.0069; 4: 1.55; 6: 1.17; 8: 0; 10: 0.01
（2）其他材料费
其他材料费 | [5 empty] | 2: 元; 3: —; 4: —; 6: 1; 8: —; 10: 0.19
3.机 械
（1）机上人工
机上人工 | [5 empty] | 2: 工日; 3: 0.0054; 4: 120; 6: 102.84; 8: -0.09; 10: 0.56
（2）燃油动力费
电 | [5 empty] | 2: kW·h; 3: 0.0336; 4: 0.7; 6: 0.79; 8: 0; 10: 0.03
表-09-1
分部分项工程项目清单综合单价分析表(一)
工程名称：建筑工程 |  |  |  |  | 第 106 页 共 117 页
项目编码 | 011210005001 | 项目名称 |  | 蹲位隔断 |  | 6: 计量单位; 8: 套; 10: 综合单价; 12: 100.41
定额编号 | 定额项目名称 | 单位 | 数量 | 定额综合单价 |  | 10: 人材机价差; 11: 其他风险费; 12: 合价
|  |  |  | 定额人工费 |  | 2: 定额 材料费; 3: 定额施工机具使用费; 4: 企业管理费; 6: 利润; 8: 一般风险 费用
|  |  |  | 1 |  | 2 | 3 | 4 | 5 | 6 | 7 | 8 | 9 | 10 | 11 | 12
[8 empty] | 费率 （%） | （1+3） ×(4) | 费率 （%） | （1+3） ×(6) | 费率 （%） | （1+3） ×(8) |  |  | 1+2+3+5+7+9+10+11
LB0265 换 | 卫生间成品隔断安装 蹲位隔断 | 10套 | 0.1 | 67.5 |  | 17.43 | 1.69 | 15.61 | 10.8 | 9.61 | 6.65 | 1.8 | 1.25 | -4.44 | 0 | 100.41
合 计 |  |  |  | 67.5 |  | 17.43 | 1.69 | - | 10.8 | - | 6.65 | - | 1.25 | -4.44 | 0 | 100.41
人工、材料及机械名称 | [5 empty] | 单位 | 数量 | 定额单价 |  | 市场单价 |  | 价差合计 |  | 市场合价 |  | 备注
1.人 工
木工综合工 | [5 empty] | 2: 工日; 3: 0.54; 4: 125; 6: 110.55; 8: -7.8; 10: 59.7
2.材 料
（1）计价材料
不锈钢螺丝 | [5 empty] | 2: 个; 3: 28; 4: 0.14; 6: 0.26; 8: 3.36; 10: 7.28
（2）其他材料费
其他材料费 | [5 empty] | 2: 元; 3: —; 4: —; 6: 1; 8: —; 10: 13.51
表-09-1
分部分项工程项目清单综合单价分析表(一)
工程名称：建筑工程 |  |  |  |  | 第 107 页 共 117 页
3.机 械
（1）机上人工
（2）燃油动力费
表-09-1
分部分项工程项目清单综合单价分析表(一)
工程名称：建筑工程 |  |  |  |  | 第 108 页 共 117 页
项目编码 | 011302001001 | 项目名称 |  | 铝扣板集成吊顶 |  | 6: 计量单位; 8: m2; 10: 综合单价; 12: 30.01
定额编号 | 定额项目名称 | 单位 | 数量 | 定额综合单价 |  | 10: 人材机价差; 11: 其他风险费; 12: 合价
|  |  |  | 定额人工费 |  | 2: 定额 材料费; 3: 定额施工机具使用费; 4: 企业管理费; 6: 利润; 8: 一般风险 费用
|  |  |  | 1 |  | 2 | 3 | 4 | 5 | 6 | 7 | 8 | 9 | 10 | 11 | 12
[8 empty] | 费率 （%） | （1+3） ×(4) | 费率 （%） | （1+3） ×(6) | 费率 （%） | （1+3） ×(8) |  |  | 1+2+3+5+7+9+10+11
LC0015 换 | 装配式T型铝合金(烤漆)天棚龙骨(不上人型) 面层规格(mm) 600×600 平面 | 10m2 | 0.1 | 10.7 |  | 4.71 | 0 | 15.61 | 1.67 | 9.61 | 1.03 | 1.8 | 0.19 | -1.72 | 0 | 16.58
LC0081 换 | 天棚面层 方形铝扣板 安装 | 10m2 | 0.1 | 11.5 |  | 0.15 | 0 | 15.61 | 1.8 | 9.61 | 1.11 | 1.8 | 0.21 | -1.33 | 0 | 13.43
合 计 |  |  |  | 22.2 |  | 4.86 | 0 | - | 3.47 | - | 2.13 | - | 0.4 | -3.05 | 0 | 30.01
人工、材料及机械名称 | [5 empty] | 单位 | 数量 | 定额单价 |  | 市场单价 |  | 价差合计 |  | 市场合价 |  | 备注
1.人 工
木工综合工 | [5 empty] | 2: 工日; 3: 0.1776; 4: 125; 6: 110.55; 8: -2.57; 10: 19.63
2.材 料
（1）计价材料
电 | [5 empty] | 2: kW·h; 3: 0.1328; 4: 0.7; 6: 0.79; 8: 0.01; 10: 0.1
表-09-1
分部分项工程项目清单综合单价分析表(一)
工程名称：建筑工程 |  |  |  |  | 第 109 页 共 117 页
预埋铁件 | [5 empty] | 2: kg; 3: 0.4; 4: 4.06; 6: 2.82; 8: -0.5; 10: 1.13
（2）其他材料费
其他材料费 | [5 empty] | 2: 元; 3: —; 4: —; 6: 1; 8: —; 10: 3.14
3.机 械
（1）机上人工
（2）燃油动力费
表-09-1
分部分项工程项目清单综合单价分析表(一)
工程名称：建筑工程 |  |  |  |  | 第 110 页 共 117 页
项目编码 | 011302001002 | 项目名称 |  | 石膏板吊顶 |  | 6: 计量单位; 8: m2; 10: 综合单价; 12: 35.9
定额编号 | 定额项目名称 | 单位 | 数量 | 定额综合单价 |  | 10: 人材机价差; 11: 其他风险费; 12: 合价
|  |  |  | 定额人工费 |  | 2: 定额 材料费; 3: 定额施工机具使用费; 4: 企业管理费; 6: 利润; 8: 一般风险 费用
|  |  |  | 1 |  | 2 | 3 | 4 | 5 | 6 | 7 | 8 | 9 | 10 | 11 | 12
[8 empty] | 费率 （%） | （1+3） ×(4) | 费率 （%） | （1+3） ×(6) | 费率 （%） | （1+3） ×(8) |  |  | 1+2+3+5+7+9+10+11
LC0065 换 | 天棚面层 石膏板 安在轻钢龙骨上 | 10m2 | 0.1 | 11.63 |  | 1.04 | 0 | 15.61 | 1.81 | 9.61 | 1.12 | 1.8 | 0.21 | -1.34 | 0 | 14.46
LC0007 换 | 装配式U型轻钢天棚龙骨(不上人型) 面层规格(mm) 600×600 平面 | 10m2 | 0.1 | 14.54 |  | 4.86 | 0.29 | 15.61 | 2.31 | 9.61 | 1.43 | 1.8 | 0.27 | -2.18 | 0 | 21.44
合 计 |  |  |  | 26.16 |  | 5.89 | 0.29 | - | 4.13 | - | 2.54 | - | 0.48 | -3.52 | 0 | 35.9
人工、材料及机械名称 | [5 empty] | 单位 | 数量 | 定额单价 |  | 市场单价 |  | 价差合计 |  | 市场合价 |  | 备注
1.人 工
木工综合工 | [5 empty] | 2: 工日; 3: 0.2093; 4: 125; 6: 110.55; 8: -3.02; 10: 23.14
2.材 料
（1）计价材料
预埋铁件 | [5 empty] | 2: kg; 3: 0.4; 4: 4.06; 6: 2.82; 8: -0.5; 10: 1.13
表-09-1
分部分项工程项目清单综合单价分析表(一)
工程名称：建筑工程 |  |  |  |  | 第 111 页 共 117 页
（2）其他材料费
其他材料费 | [5 empty] | 2: 元; 3: —; 4: —; 6: 1; 8: —; 10: 4.27
3.机 械
（1）机上人工
（2）燃油动力费
表-09-1
分部分项工程项目清单综合单价分析表(一)
工程名称：建筑工程 |  |  |  |  | 第 112 页 共 117 页
项目编码 | 011406001001 | 项目名称 |  | 无机涂料 [内墙面] |  | 6: 计量单位; 8: m2; 10: 综合单价; 12: 15.96
定额编号 | 定额项目名称 | 单位 | 数量 | 定额综合单价 |  | 10: 人材机价差; 11: 其他风险费; 12: 合价
|  |  |  | 定额人工费 |  | 2: 定额 材料费; 3: 定额施工机具使用费; 4: 企业管理费; 6: 利润; 8: 一般风险 费用
|  |  |  | 1 |  | 2 | 3 | 4 | 5 | 6 | 7 | 8 | 9 | 10 | 11 | 12
[8 empty] | 费率 （%） | （1+3） ×(4) | 费率 （%） | （1+3） ×(6) | 费率 （%） | （1+3） ×(8) |  |  | 1+2+3+5+7+9+10+11
LE0176 换 | 抹灰面刮成品腻子粉 二遍 | 10m2 | 0.1 | 4.5 |  | 0 | 0 | 15.61 | 0.7 | 9.61 | 0.43 | 1.8 | 0.08 | -0.52 | 0 | 5.2
LE0153 + LE0154 | 内墙面乳胶漆 抹灰面 二遍 实际遍数(遍):3 | 10m2 | 0.1 | 9.29 |  | 0.03 | 0 | 15.61 | 1.45 | 9.61 | 0.89 | 1.8 | 0.17 | -1.07 | 0 | 10.76
合 计 |  |  |  | 13.79 |  | 0.04 | 0 | - | 2.15 | - | 1.33 | - | 0.25 | -1.59 | 0 | 15.96
人工、材料及机械名称 | [5 empty] | 单位 | 数量 | 定额单价 |  | 市场单价 |  | 价差合计 |  | 市场合价 |  | 备注
1.人 工
油漆综合工 | [5 empty] | 2: 工日; 3: 0.1103; 4: 125; 6: 110.55; 8: -1.59; 10: 12.19
2.材 料
（1）计价材料
（2）其他材料费
材料费调整 | [5 empty] | 2: 元; 3: —; 4: —; 6: 1; 8: —; 10: 0
表-09-1
分部分项工程项目清单综合单价分析表(一)
工程名称：建筑工程 |  |  |  |  | 第 113 页 共 117 页
其他材料费 | [5 empty] | 2: 元; 3: —; 4: —; 6: 1; 8: —; 10: 0.04
3.机 械
（1）机上人工
（2）燃油动力费
表-09-1
分部分项工程项目清单综合单价分析表(一)
工程名称：建筑工程 |  |  |  |  | 第 114 页 共 117 页
项目编码 | 011406001002 | 项目名称 |  | 无机涂料 [天棚] |  | 6: 计量单位; 8: m2; 10: 综合单价; 12: 20.74
定额编号 | 定额项目名称 | 单位 | 数量 | 定额综合单价 |  | 10: 人材机价差; 11: 其他风险费; 12: 合价
|  |  |  | 定额人工费 |  | 2: 定额 材料费; 3: 定额施工机具使用费; 4: 企业管理费; 6: 利润; 8: 一般风险 费用
|  |  |  | 1 |  | 2 | 3 | 4 | 5 | 6 | 7 | 8 | 9 | 10 | 11 | 12
[8 empty] | 费率 （%） | （1+3） ×(4) | 费率 （%） | （1+3） ×(6) | 费率 （%） | （1+3） ×(8) |  |  | 1+2+3+5+7+9+10+11
LE0176 换 | 抹灰面刮成品腻子粉 二遍 天棚面 人工*1.3,材料*1.1 | 10m2 | 0.1 | 5.85 |  | 0 | 0 | 15.61 | 0.91 | 9.61 | 0.56 | 1.8 | 0.11 | -0.68 | 0 | 6.76
LE0153 换 | 内墙面乳胶漆 抹灰面 二遍 实际遍数(遍):3 天棚面 人工*1.3,材料*1.1 | 10m2 | 0.1 | 12.07 |  | 0.04 | 0 | 15.61 | 1.88 | 9.61 | 1.16 | 1.8 | 0.22 | -1.4 | 0 | 13.98
合 计 |  |  |  | 17.92 |  | 0.04 | 0 | - | 2.8 | - | 1.72 | - | 0.32 | -2.07 | 0 | 20.74
人工、材料及机械名称 | [5 empty] | 单位 | 数量 | 定额单价 |  | 市场单价 |  | 价差合计 |  | 市场合价 |  | 备注
1.人 工
油漆综合工 | [5 empty] | 2: 工日; 3: 0.1434; 4: 125; 6: 110.55; 8: -2.07; 10: 15.85
2.材 料
（1）计价材料
（2）其他材料费
表-09-1
分部分项工程项目清单综合单价分析表(一)
工程名称：建筑工程 |  |  |  |  | 第 115 页 共 117 页
材料费调整 | [5 empty] | 2: 元; 3: —; 4: —; 6: 1; 8: —; 10: 0
其他材料费 | [5 empty] | 2: 元; 3: —; 4: —; 6: 1; 8: —; 10: 0.04
3.机 械
（1）机上人工
（2）燃油动力费
表-09-1
分部分项工程项目清单综合单价分析表(一)
工程名称：建筑工程 |  |  |  |  | 第 116 页 共 117 页
项目编码 | 011407001001 | 项目名称 |  | 真石漆外墙面 |  | 6: 计量单位; 8: m2; 10: 综合单价; 12: 36.41
定额编号 | 定额项目名称 | 单位 | 数量 | 定额综合单价 |  | 10: 人材机价差; 11: 其他风险费; 12: 合价
|  |  |  | 定额人工费 |  | 2: 定额 材料费; 3: 定额施工机具使用费; 4: 企业管理费; 6: 利润; 8: 一般风险 费用
|  |  |  | 1 |  | 2 | 3 | 4 | 5 | 6 | 7 | 8 | 9 | 10 | 11 | 12
[8 empty] | 费率 （%） | （1+3） ×(4) | 费率 （%） | （1+3） ×(6) | 费率 （%） | （1+3） ×(8) |  |  | 1+2+3+5+7+9+10+11
LE0169 换 | 外墙真石漆 抹灰墙(柱)项目 | 10m2 | 0.1 | 30.88 |  | 0.76 | 0 | 15.61 | 4.82 | 9.61 | 2.97 | 1.8 | 0.56 | -3.57 | 0 | 36.41
合 计 |  |  |  | 30.88 |  | 0.76 | 0 | - | 4.82 | - | 2.97 | - | 0.56 | -3.57 | 0 | 36.41
人工、材料及机械名称 | [5 empty] | 单位 | 数量 | 定额单价 |  | 市场单价 |  | 价差合计 |  | 市场合价 |  | 备注
1.人 工
油漆综合工 | [5 empty] | 2: 工日; 3: 0.247; 4: 125; 6: 110.55; 8: -3.57; 10: 27.31
2.材 料
（1）计价材料
（2）其他材料费
其他材料费 | [5 empty] | 2: 元; 3: —; 4: —; 6: 1; 8: —; 10: 0.76
3.机 械
（1）机上人工
表-09-1
分部分项工程项目清单综合单价分析表(一)
工程名称：建筑工程 |  |  |  |  | 第 117 页 共 117 页
（2）燃油动力费

## 表-09-1 施工技术措施项目清单综合单价分析表(一)
表-09-1
施工技术措施项目清单综合单价分析表(一)
工程名称：建筑工程 |  |  |  |  | 第 1 页 共 6 页
项目编码 | 011705001001 | 项目名称 |  | 大型机械设备进出场及安拆 | [5 empty] | 计量单位 |  | 台次 |  | 综合单价 |  | 5184.14
定额编号 | 定额项目名称 | 单位 | 数量 | 定额综合单价 | [9 empty] | 人材机价差 | 其他风险费 | 合价
|  |  |  | 定额人工费 |  | 定额 材料费 | 定额施工机具使用费 | 企业管理费 |  | 利润 |  | 一般风险 费用
|  |  |  | 1 |  | 2 | 3 | 4 | 5 | 6 | 7 | 8 | 9 | 10 | 11 | 12
[8 empty] | 费率 （%） | （1+3） ×(4) | 费率 （%） | （1+3） ×(6) | 费率 （%） | （1+3） ×(8) |  |  | 1+2+3+5+7+9+10+11
AP0096 | 大型机械设备进出场 履带式单斗挖掘机 1m3以内 | 台次 | 1 | 1380 |  | 76.16 | 2383.46 | 24.1 | 906.99 | 12.92 | 486.24 | 1.5 | 56.45 | -105.16 | 0 | 5184.14
合 计 |  |  |  | 1380 |  | 76.16 | 2383.46 | - | 906.99 | - | 486.24 | - | 56.45 | -105.16 | 0 | 5184.14
人工、材料及机械名称 | [5 empty] | 单位 | 数量 | 定额单价 |  | 市场单价 |  | 价差合计 |  | 市场合价 |  | 备注
1.人 工
建筑综合工 | [5 empty] | 2: 工日; 3: 12; 4: 115; 6: 102.84; 8: -145.92; 10: 1234.08
2.材 料
（1）计价材料
（2）其他材料费
其他材料费 | [5 empty] | 2: 元; 3: —; 4: —; 6: 1; 8: —; 10: 76.16
3.机 械
注：1.此表适用于房屋建筑工程、仿古建筑工程、构筑物工程、市政工程、城市轨道交通的盾构工程及地下工程和轨道工程、爆破工程、机械土石方工程、房屋建筑修缮工程 分部分项工程或技术措施项目清单综合单价分析。 2.此表适用于定额人工费与定额施工机具使用费之和为计算基础并按一般计税方法计算的工程使用。 3.投标报价如不使用本市建设工程主管部门发布的依据,可不填定额项目、编号等。 4.招标文件提供了暂估单价的材料，按暂估的单价填入表内，并在备注栏中注明为“暂估价”。 5.材料应注明名称、规格、型号。
表-09-1
施工技术措施项目清单综合单价分析表(一)
工程名称：建筑工程 |  |  |  |  | 第 2 页 共 6 页
（1）机上人工
机上人工 | [5 empty] | 2: 工日; 3: 2.86; 4: 120; 6: 102.84; 8: -49.08; 10: 294.12
机上人工 | [5 empty] | 2: 工日; 3: 1.135; 4: 120; 6: 102.84; 8: -19.48; 10: 116.72
（2）燃油动力费
柴油 | [5 empty] | 2: kg; 3: 57.37; 4: 5.64; 6: 6.87; 8: 70.57; 10: 394.13
柴油 | [5 empty] | 2: kg; 3: 31.5; 4: 5.64; 6: 6.87; 8: 38.75; 10: 216.41
表-09-1
施工技术措施项目清单综合单价分析表(一)
工程名称：建筑工程 |  |  |  |  | 第 3 页 共 6 页
项目编码 | 011701001001 | 项目名称 |  | 综合脚手架 |  | 6: 计量单位; 8: m2; 10: 综合单价; 12: 28.61
定额编号 | 定额项目名称 | 单位 | 数量 | 定额综合单价 |  | 10: 人材机价差; 11: 其他风险费; 12: 合价
|  |  |  | 定额人工费 |  | 2: 定额 材料费; 3: 定额施工机具使用费; 4: 企业管理费; 6: 利润; 8: 一般风险 费用
|  |  |  | 1 |  | 2 | 3 | 4 | 5 | 6 | 7 | 8 | 9 | 10 | 11 | 12
[8 empty] | 费率 （%） | （1+3） ×(4) | 费率 （%） | （1+3） ×(6) | 费率 （%） | （1+3） ×(8) |  |  | 1+2+3+5+7+9+10+11
AP0007 *1.1 | 多层建筑综合脚手架 檐高(m) 20以内 超过3.6m，实际层高(m):4.5 | 100m2 | 0.005 | 6.92 |  | 4.32 | 0.46 | 24.1 | 1.78 | 12.92 | 0.95 | 1.5 | 0.11 | -0.87 | 0 | 13.68
AP0007 *1.2 | 多层建筑综合脚手架 檐高(m) 20以内 超过3.6m，实际层高(m):5.6 | 100m2 | 0.005 | 7.55 |  | 4.71 | 0.5 | 24.1 | 1.94 | 12.92 | 1.04 | 1.5 | 0.12 | -0.94 | 0 | 14.93
合 计 |  |  |  | 14.47 |  | 9.03 | 0.97 | - | 3.72 | - | 1.99 | - | 0.23 | -1.81 | 0 | 28.61
人工、材料及机械名称 | [5 empty] | 单位 | 数量 | 定额单价 |  | 市场单价 |  | 价差合计 |  | 市场合价 |  | 备注
1.人 工
架子综合工 | [5 empty] | 2: 工日; 3: 0.1206; 4: 120; 6: 106.27; 8: -1.66; 10: 12.82
2.材 料
（1）计价材料
表-09-1
施工技术措施项目清单综合单价分析表(一)
工程名称：建筑工程 |  |  |  |  | 第 4 页 共 6 页
脚手架钢管 | [5 empty] | 2: kg; 3: 0.7889; 4: 3.09; 6: 3.1; 8: 0.01; 10: 2.45
扣件 | [5 empty] | 2: 套; 3: 0.3187; 4: 5; 6: 6.43; 8: 0.46; 10: 2.05
竹脚手板 | [5 empty] | 2: m2; 3: 0.1711; 4: 19.66; 6: 18.48; 8: -0.2; 10: 3.16
防锈漆 | [5 empty] | 2: kg; 3: 0.0605; 4: 12.82; 6: 11.95; 8: -0.05; 10: 0.72
安全网 | [5 empty] | 2: m2; 3: 0.0716; 4: 8.97; 6: 3.18; 8: -0.41; 10: 0.23
（2）其他材料费
其他材料费 | [5 empty] | 2: 元; 3: —; 4: —; 6: 1; 8: —; 10: 0.22
3.机 械
（1）机上人工
机上人工 | [5 empty] | 2: 工日; 3: 0.0024; 4: 120; 6: 102.84; 8: -0.04; 10: 0.25
（2）燃油动力费
柴油 | [5 empty] | 2: kg; 3: 0.0765; 4: 5.64; 6: 6.87; 8: 0.09; 10: 0.53
表-09-1
施工技术措施项目清单综合单价分析表(一)
工程名称：建筑工程 |  |  |  |  | 第 5 页 共 6 页
项目编码 | 011707B01001 | 项目名称 |  | 建筑物垂直封闭 |  | 6: 计量单位; 8: m2; 10: 综合单价; 12: 24.97
定额编号 | 定额项目名称 | 单位 | 数量 | 定额综合单价 |  | 10: 人材机价差; 11: 其他风险费; 12: 合价
|  |  |  | 定额人工费 |  | 2: 定额 材料费; 3: 定额施工机具使用费; 4: 企业管理费; 6: 利润; 8: 一般风险 费用
|  |  |  | 1 |  | 2 | 3 | 4 | 5 | 6 | 7 | 8 | 9 | 10 | 11 | 12
[8 empty] | 费率 （%） | （1+3） ×(4) | 费率 （%） | （1+3） ×(6) | 费率 （%） | （1+3） ×(8) |  |  | 1+2+3+5+7+9+10+11
AP0045 | 多、高层 檐高(m以内) 30 | 100m2 | 0.01 | 2.11 |  | 0 | 16.56 | 24.1 | 4.5 | 12.92 | 2.41 | 1.5 | 0.28 | -0.89 | 0 | 24.97
合 计 |  |  |  | 2.11 |  | 0 | 16.56 | - | 4.5 | - | 2.41 | - | 0.28 | -0.89 | 0 | 24.97
人工、材料及机械名称 | [5 empty] | 单位 | 数量 | 定额单价 |  | 市场单价 |  | 价差合计 |  | 市场合价 |  | 备注
1.人 工
建筑综合工 | [5 empty] | 2: 工日; 3: 0.0183; 4: 115; 6: 102.84; 8: -0.22; 10: 1.88
2.材 料
（1）计价材料
（2）其他材料费
3.机 械
（1）机上人工
机上人工 | [5 empty] | 2: 工日; 3: 0.0615; 4: 120; 6: 102.84; 8: -1.06; 10: 6.32
表-09-1
施工技术措施项目清单综合单价分析表(一)
工程名称：建筑工程 |  |  |  |  | 第 6 页 共 6 页
（2）燃油动力费
电 | [5 empty] | 2: kW·h; 3: 4.3338; 4: 0.7; 6: 0.79; 8: 0.39; 10: 3.42

## 表-10 施工组织措施项目清单计价表
表-10
施工组织措施项目清单计价表
工程名称：建筑工程 | [6 empty] | 第 1 页 共 2 页
序号 | 项目编码 | 项目名称 | 计算 基础 | 费率 (%) | 金额 (元) | 调整 费率 (%) |  | 调整后 金额 (元) | 备注
1 | 011707B16001 | 组织措施费 | (分部分项人工费+分部分项机械费+技术措施人工费+技术措施机械费-机械（爆破）土石方人工费-机械（爆破）土石方机械费-机械（爆破）土石方人工费-机械（爆破）土石方机械费-人工土石方人工费-人工土石方技术措施人工费)+(机械（爆破）土石方人工费+机械（爆破）土石方机械费+机械（爆破）土石方人工费+机械（爆破）土石方机械费)*0.048/费率+(人工土石方人工费+人工土石方技术措施人工费)*0.0222/费率 | 6.2 | 25289.97
2 | 011707001001 | 安全文明施工费 | 税前合计 | 3.59 | 25546.41
3 | 011707B15001 | 建设工程竣工档案编制费 | (分部分项人工费+分部分项机械费+技术措施人工费+技术措施机械费-机械（爆破）土石方人工费-机械（爆破）土石方机械费-机械（爆破）土石方人工费-机械（爆破）土石方机械费-人工土石方人工费-人工土石方技术措施人工费)+(机械（爆破）土石方人工费+机械（爆破）土石方机械费+机械（爆破）土石方人工费+机械（爆破）土石方机械费)*0.002/费率+(人 | 0.42 | 1635.55
注：1.计算基础和费用标准按本市有关费用定额或文件执行。 2.根据施工方案计算的措施费，可不填写“计算基础”和“费率”的数值，只填写“金额”数值，但应在备注栏说明施工 方案出处或计算方法。
表-10
施工组织措施项目清单计价表
工程名称：建筑工程 | [6 empty] | 第 2 页 共 2 页
序号 | 项目编码 | 项目名称 | 计算 基础 | 费率 (%) | 金额 (元) | 调整 费率 (%) |  | 调整后 金额 (元) | 备注
工土石方人工费+人工土石方技术措施人工费)*0.0019/费率
合 计 |  |  |  |  | 52471.93

## 表-11 其他项目清单计价汇总表
表-11
其他项目清单计价汇总表
工程名称：建筑工程 |  |  |  | 第 1 页 共 1 页
序号 | 项目名称 | 计量单位 | 金额(元) |  | 备注
1 | 暂列金额 | 项 |  |  | 明细详见 表-11-1
2 | 暂估价 | 项
2.1 | 材料(工程设备)暂估价 | 项 | -- |  | 明细详见 表-11-2
2.2 | 专业工程暂估价 | 项 |  |  | 明细详见 表-11-3
3 | 计日工 | 项 |  |  | 明细详见 表-11-4
4 | 总承包服务费 | 项 |  |  | 明细详见 表-11-5
5 | 索赔与现场签证 | 项 |  |  | 明细详见 表-11-6
合 计 |  |  | 0
注：材料、设备暂估单价进入清单项目综合单价，此处不汇总。

## 表-11-1 暂列金额明细表
表-11-1
暂列金额明细表
工程名称：建筑工程 |  |  |  | 第 1 页 共 1 页
序号 | 项目名称 | 计量单位 | 暂定金额(元) |  | 备注
1 | 座椅 | 套
2 | 计算机 | 台
3 | 打印机 | 台
4 | 投影仪 | 台
5 | 叉车 | 辆
6 | 货车 | 辆
7 | 真空包装机 | 台
合 计 |  |  |  |  | —
注：此表由招标人填写，如不能详列，也可只列暂列金额总额，投标人应将上述暂列金额计入投标总价中。

## 表-11-2 材料(工程设备)暂估单价及调整表
表-11-2
材料（工程设备）暂估单价及调整表
工程名称：建筑工程 | [9 empty] | 第 1 页 共 1 页
序号 | 材料(工程设备) 名称、规格、型号 | 计量单位 | 数量 |  | 暂估价(元) |  | 调整价(元) |  | 差额±(元) |  |  | 备注
|  |  | 暂估 数量 | 实际 数量 | 单价 | 合价 | 单价 | 合价 | 单价 |  | 合价
注：1. 此表由招标人填写“暂估单价”，并在备注栏说明暂估价的材料、工程设备拟用在哪些清单项目上，投标人应将上述材料、工程设备暂估单价计入工程量清单综合单价报价中。 2. 材料包括原材料、燃料、构配件以及按规定应计入建筑安装工程造价的设备。

## 表-11-3 专业工程暂估价及结算价表
表-11-3
专业工程暂估价及结算价表
工程名称：建筑工程 | [5 empty] | 第 1 页 共 1 页
序号 | 专业工程名称 | 工程内容 | 暂估金额 （元） | 结算金额 (元) | 差额 ±(元) |  | 备注
1
合 计 |  |  | 0 |  |  |  | —
注： 此表由招标人填写，投标人应将上述专业工程暂估价计入投标总价中。结算时按合同约定结算金额填写。

## 表-12 规费、税金项目计价表
表-12
规费、税金项目计价表
工程名称：建筑工程 |  |  |  | 第 1 页 共 1 页
序号 | 项目名称 | 计算基础 | 费率(%) |  | 金额（元）
1 | 规费 | 专业工程规费（人+机）+机械（爆破）土石方规费（人+机）*0.072/费率+人工土石方规费（人）*0.082/费率 | 10.32 |  | 41977.13
2 | 税金 | 2.1 + 2.2 + 2.3 |  |  | 70323.69
2.1 | 增值税 | 分部分项工程费+措施项目费+其他项目费+规费-甲供材料费 | 9 |  | 66343.1
2.2 | 附加税 | 增值税 | 6 |  | 3980.59
2.3 | 环境保护税 | 按实计算
合计 |  |  |  |  | 112300.82

## 人材机价差表
人材机价差表
工程名称：建筑工程 | [7 empty] | 第 1 页 共 3 页
序号 | 编码 | 材料名称 | 规格 | 单位 | 数量 | 预算价(元) | 市场价(元) |  | 价差(元) | 价差合计(元) | 备注
1 | 000300010 | 建筑综合工 |  | 工日 | 22.949 | 115 | 102.84 |  | -12.16 | -279.06
2 | 000300020 | 装饰综合工 |  | 工日 | 10.8873 | 125 | 111.41 |  | -13.59 | -147.96
3 | 000300040 | 土石方综合工 |  | 工日 | 267.5013 | 100 | 89.13 |  | -10.87 | -2907.74
4 | 000300040@1 | 土石方综合工 |  | 工日 | 129.6415 | 100 | 89.13 |  | -10.87 | -1409.2
5 | 000300050 | 木工综合工 |  | 工日 | 73.418 | 125 | 110.55 |  | -14.45 | -1060.89
6 | 000300060 | 模板综合工 |  | 工日 | 495.5798 | 120 | 106.27 |  | -13.73 | -6804.31
7 | 000300070 | 钢筋综合工 |  | 工日 | 237.691 | 120 | 106.27 |  | -13.73 | -3263.5
8 | 000300080 | 混凝土综合工 |  | 工日 | 307.1095 | 115 | 101.98 |  | -13.02 | -3998.57
9 | 000300090 | 架子综合工 |  | 工日 | 72.0053 | 120 | 106.27 |  | -13.73 | -988.63
10 | 000300100 | 砌筑综合工 |  | 工日 | 272.2451 | 115 | 101.13 |  | -13.87 | -3776.04
11 | 000300110 | 抹灰综合工 |  | 工日 | 428.3939 | 125 | 109.7 |  | -15.3 | -6554.43
12 | 000300120 | 镶贴综合工 |  | 工日 | 227.2411 | 130 | 114.84 |  | -15.16 | -3444.98
13 | 000300130 | 防水综合工 |  | 工日 | 31.5041 | 115 | 101.98 |  | -13.02 | -410.18
14 | 000300140 | 油漆综合工 |  | 工日 | 374.6981 | 125 | 110.55 |  | -14.45 | -5414.39
15 | 000300160 | 金属制安综合工 |  | 工日 | 103.0335 | 120 | 106.27 |  | -13.73 | -1414.65
16 | 030102710 | 不锈钢螺丝 |  | 个 | 84 | 0.14 | 0.26 |  | 0.12 | 10.08
17 | 030104300 | 六角螺栓综合 |  | kg | 12.436 | 5.4 | 7.58 |  | 2.18 | 27.11
18 | 031350010 | 低碳钢焊条 | 综合 | kg | 69.3041 | 4.19 | 8.54 |  | 4.35 | 301.47
19 | 031350820 | 低合金钢焊条E43系列 |  | kg | 66.6323 | 5.98 | 6.74 |  | 0.76 | 50.64
20 | 032100900 | 钢丝网 | 综合 | m2 | 991.8 | 2.56 | 2.21 |  | -0.35 | -347.13
21 | 032100970 | 钢筋网片 |  | t | 4.5269 | 2991.45 | 2956.66 |  | -34.79 | -157.49
22 | 032102830 | 支撑钢管及扣件 |  | kg | 942.008 | 3.68 | 3.32 |  | -0.36 | -339.12
23 | 032130010 | 铁件 | 综合 | kg | 112.1317 | 3.68 | 2.82 |  | -0.86 | -96.43
24 | 032131310 | 预埋铁件 |  | kg | 118.48 | 4.06 | 2.82 |  | -1.24 | -146.92
25 | 032140460 | 零星卡具 |  | kg | 52.3364 | 6.67 | 5.34 |  | -1.33 | -69.61
26 | 032140480 | 梁卡具 |  | kg | 31.2988 | 4 | 4.78 |  | 0.78 | 24.41
人材机价差表
工程名称：建筑工程 | [7 empty] | 第 2 页 共 3 页
序号 | 编码 | 材料名称 | 规格 | 单位 | 数量 | 预算价(元) | 市场价(元) |  | 价差(元) | 价差合计(元) | 备注
27 | 040100520 | 白色硅酸盐水泥 |  | kg | 85.3817 | 0.75 | 0.64 |  | -0.11 | -9.39
28 | 040700530 | 陶粒 | 5~20 | kg | 6219.1402 | 0.34 | 0.29 |  | -0.05 | -310.96
29 | 041100310 | 块(片)石 |  | m3 | 42.0477 | 77.67 | 64.28 |  | -13.39 | -563.02
30 | 050303800 | 木材 | 锯材 | m3 | 14.2135 | 1547.01 | 1499.75 |  | -47.26 | -671.73
31 | 130102100 | 环氧富锌 | 底漆 | kg | 4.965 | 24.36 | 19 |  | -5.36 | -26.61
32 | 130500700 | 防锈漆 |  | kg | 36.0988 | 12.82 | 11.95 |  | -0.87 | -31.41
33 | 133505080 | 改性沥青嵌缝油膏 |  | kg | 20.5149 | 1.28 | 5.46 |  | 4.18 | 85.75
34 | 143506300 | 脱模剂 |  | kg | 13.893 | 0.94 | 0.7 |  | -0.24 | -3.33
35 | 143508310 | 专用勾缝剂 |  | kg | 928.171 | 2.48 | 1.71 |  | -0.77 | -714.69
36 | 144102310 | 硅酮耐候密封胶 |  | kg | 35.8716 | 29.91 | 9.37 |  | -20.54 | -736.8
37 | 144103110 | 聚氨酯发泡密封胶 | 750mL/支 | 支 | 53.6141 | 19.91 | 16.69 |  | -3.22 | -172.64
38 | 151301520@1 | 难燃挤塑聚苯板 |  | m3 | 35.0095 | 302.56 | 443.27 |  | 140.71 | 4926.19
39 | 292102800 | 螺纹套筒连接件 | φ25以内 | 套 | 63.63 | 3.42 | 2.45 |  | -0.97 | -61.72
40 | 341100100 | 水 |  | m3 | 454.8047 | 4.42 | 3.33 |  | -1.09 | -495.74
41 | 341100100@1 | 水 |  | m3 | 47.5551 | 4.42 | 3.33 |  | -1.09 | -51.84
42 | 341100400 | 电 |  | kW·h | 93.8379 | 0.7 | 0.79 |  | 0.09 | 8.45
43 | 350100011 | 复合模板 |  | m2 | 471.4294 | 23.93 | 38 |  | 14.07 | 6633.01
44 | 350100300 | 组合钢模板 |  | kg | 87.9647 | 4.53 | 3.87 |  | -0.66 | -58.06
45 | 350300100 | 脚手架钢管 |  | kg | 470.9733 | 3.09 | 3.1 |  | 0.01 | 4.71
46 | 350300710 | 竹脚手板 |  | m2 | 102.1244 | 19.66 | 18.48 |  | -1.18 | -120.51
47 | 350301110 | 扣件 |  | 套 | 190.2704 | 5 | 6.43 |  | 1.43 | 272.09
48 | 350500100 | 安全网 |  | m2 | 42.7515 | 8.97 | 3.18 |  | -5.79 | -247.53
49 | 850401070 | 石油沥青砂浆 1:2:7 |  | m3 | 0.0863 | 825.24 | 599.15 |  | -226.09 | -19.51
50 | 850201030 | 预拌水泥砂浆 1:2 |  | m3 | 0.197 | 398.06 | 364.04 |  | -34.02 | -6.7
51 | CY | 柴油 |  | kg | 989.7301 | 5.64 | 6.87 |  | 1.23 | 1217.37
52 | CY@1 | 柴油 |  | kg | 1605.6732 | 5.64 | 6.87 |  | 1.23 | 1974.98
人材机价差表
工程名称：建筑工程 | [7 empty] | 第 3 页 共 3 页
序号 | 编码 | 材料名称 | 规格 | 单位 | 数量 | 预算价(元) | 市场价(元) |  | 价差(元) | 价差合计(元) | 备注
53 | DIAN | 电 |  | kW·h | 6897.5239 | 0.7 | 0.79 |  | 0.09 | 620.78
54 | DIAN@1 | 电 |  | kW·h | 591.7219 | 0.7 | 0.79 |  | 0.09 | 53.25
55 | JSRG | 机上人工 |  | 工日 | 126.5292 | 120 | 102.84 |  | -17.16 | -2171.24
56 | JSRG@1 | 机上人工 |  | 工日 | 66.3051 | 120 | 102.84 |  | -17.16 | -1137.8
57 | QY | 汽油 |  | kg | 135.9352 | 6.75 | 9.07 |  | 2.32 | 315.37
58 | QY@1 | 汽油 |  | kg | 68.48 | 6.75 | 9.07 |  | 2.32 | 158.87
| 合 计 | [8 empty] | -33957.93

## 未计价材料表
未计价材料表
工程名称:建筑工程 | [5 empty] | 第 1 页 共 1 页
序号 | 材料名称 | 数量 | 单位 | 市场价 | 市场价合价 |  | 备注
合 计

## 人工、材料、机械数量及价格汇总表
人工、材料、机械数量及价格汇总表
工程名称：建筑工程 |  |  |  |  | 单位：元
序号 | 名称、规格及型号 | 计量 单位 | 数 量 | 单价 |  | 合价
一 | 人工
1 | 建筑综合工 | 工日 | 22.95 | 102.84 |  | 2360.08
2 | 装饰综合工 | 工日 | 10.89 | 111.41 |  | 1212.95
3 | 土石方综合工 | 工日 | 267.5 | 89.13 |  | 23842.39
4 | 土石方综合工 | 工日 | 129.64 | 89.13 |  | 11554.95
5 | 木工综合工 | 工日 | 73.42 | 110.55 |  | 8116.36
6 | 模板综合工 | 工日 | 495.58 | 106.27 |  | 52665.27
7 | 钢筋综合工 | 工日 | 237.69 | 106.27 |  | 25259.42
8 | 混凝土综合工 | 工日 | 307.11 | 101.98 |  | 31319.03
9 | 架子综合工 | 工日 | 72.01 | 106.27 |  | 7652
10 | 砌筑综合工 | 工日 | 272.25 | 101.13 |  | 27532.15
11 | 抹灰综合工 | 工日 | 428.39 | 109.7 |  | 46994.81
12 | 镶贴综合工 | 工日 | 227.24 | 114.84 |  | 26096.37
13 | 防水综合工 | 工日 | 31.5 | 101.98 |  | 3212.79
14 | 油漆综合工 | 工日 | 374.7 | 110.55 |  | 41422.87
15 | 金属制安综合工 | 工日 | 103.03 | 106.27 |  | 10949.37
16 | 人工费调整 | 元 | 0.08 | 1 |  | 0.08
| 小计 |  |  |  |  | 320190.89
二 | 材料
1 | 其他材料费 | 元 | 11577.41 | 1 |  | 11577.41
2 | 其他材料费 | 元 | 297.47 | 1 |  | 297.47
3 | 不锈钢螺丝 | 个 | 84 | 0.26 |  | 21.84
4 | 六角螺栓综合 | kg | 12.44 | 7.58 |  | 94.26
5 | 低碳钢焊条综合 | kg | 69.3 | 8.54 |  | 591.86
6 | 低合金钢焊条E43系列 | kg | 66.63 | 6.74 |  | 449.1
7 | 钢丝网综合 | m2 | 991.8 | 2.21 |  | 2191.88
8 | 钢筋网片 | t | 4.53 | 2956.66 |  | 13384.5
9 | 支撑钢管及扣件 | kg | 942.01 | 3.32 |  | 3127.47
10 | 铁件综合 | kg | 112.13 | 2.82 |  | 316.21
11 | 预埋铁件 | kg | 118.48 | 2.82 |  | 334.11
12 | 零星卡具 | kg | 52.34 | 5.34 |  | 279.48
13 | 梁卡具 | kg | 31.3 | 4.78 |  | 149.61
14 | 白色硅酸盐水泥 | kg | 85.38 | 0.64 |  | 54.64
15 | 陶粒5~20 | kg | 6219.14 | 0.29 |  | 1803.55
16 | 块(片)石 | m3 | 42.05 | 64.28 |  | 2702.83
17 | 木材锯材 | m3 | 14.21 | 1499.75 |  | 21316.7
18 | 环氧富锌底漆 | kg | 4.97 | 19 |  | 94.34
19 | 防锈漆 | kg | 36.1 | 11.95 |  | 431.38
20 | 改性沥青嵌缝油膏 | kg | 20.51 | 5.46 |  | 112.01
第 1 页 共 4 页
人工、材料、机械数量及价格汇总表
工程名称：建筑工程 |  |  |  |  | 单位：元
序号 | 名称、规格及型号 | 计量 单位 | 数 量 | 单价 |  | 合价
21 | 脱模剂 | kg | 13.89 | 0.7 |  | 9.73
22 | 专用勾缝剂 | kg | 928.17 | 1.71 |  | 1587.17
23 | 硅酮耐候密封胶 | kg | 35.87 | 9.37 |  | 336.12
24 | 聚氨酯发泡密封胶750mL/支 | 支 | 53.61 | 16.69 |  | 894.82
25 | 难燃挤塑聚苯板 | m3 | 35.01 | 443.27 |  | 15518.66
26 | 螺纹套筒连接件φ25以内 | 套 | 63.63 | 2.45 |  | 155.89
27 | 水 | m3 | 454.8 | 3.33 |  | 1514.5
28 | 水 | m3 | 47.56 | 3.33 |  | 158.36
29 | 电 | kW·h | 93.84 | 0.79 |  | 74.13
30 | 复合模板 | m2 | 471.43 | 38 |  | 17914.32
31 | 组合钢模板 | kg | 87.96 | 3.87 |  | 340.42
32 | 脚手架钢管 | kg | 470.97 | 3.1 |  | 1460.02
33 | 竹脚手板 | m2 | 102.12 | 18.48 |  | 1887.26
34 | 扣件 | 套 | 190.27 | 6.43 |  | 1223.44
35 | 安全网 | m2 | 42.75 | 3.18 |  | 135.95
36 | 石油沥青砂浆 1:2:7 | m3 | 0.09 | 599.15 |  | 51.71
37 | 材料费调整 | 元 | 2.26 | 1 |  | 2.26
38 | 预拌水泥砂浆 1:2 | m3 | 0.2 | 364.04 |  | 71.72
| 小计 |  |  |  |  | 102667.13
三 | 机械
1 | 其他机械费 | 元 | 710.13 | 1 |  | 710.13
2 | 回程费 | 元 | 476.69 | 1 |  | 476.69
3 | 安拆费及场外运费 | 元 | 1198.16 | 1 |  | 1198.16
4 | 柴油 | kg | 989.73 | 6.87 |  | 6799.45
5 | 柴油 | kg | 1605.67 | 6.87 |  | 11030.97
6 | 电 | kW·h | 6897.52 | 0.79 |  | 5449.04
7 | 电 | kW·h | 591.72 | 0.79 |  | 467.46
8 | 动力费 | 元 | 3.94 | 1 |  | 3.94
9 | 机上人工 | 工日 | 126.53 | 102.84 |  | 13012.26
10 | 机上人工 | 工日 | 66.31 | 102.84 |  | 6818.82
11 | 检修费 | 元 | 2753.34 | 1 |  | 2753.34
12 | 机械费调整 | 元 | -0.09 | 1 |  | -0.09
13 | 校验费 | 元 | 14.9 | 1 |  | 14.9
14 | 其他费用 | 元 | 655.12 | 1 |  | 655.12
15 | 汽油 | kg | 135.94 | 9.07 |  | 1232.93
16 | 汽油 | kg | 68.48 | 9.07 |  | 621.11
17 | 维护费 | 元 | 7375.2 | 1 |  | 7375.2
18 | 折旧费 | 元 | 10189.31 | 1 |  | 10189.31
19 | 对讲机(一对)最大通话距离:5km | 台班 | 14.05 | 4.16 |  | 58.46
第 2 页 共 4 页
人工、材料、机械数量及价格汇总表
工程名称：建筑工程 |  |  |  |  | 单位：元
序号 | 名称、规格及型号 | 计量 单位 | 数 量 | 单价 |  | 合价
20 | 履带式推土机功率(kW)75大 | 台班 | 0.78 | 845.22 |  | 658.26
21 | 履带式推土机功率(kW)105大 | 台班 | 0.89 | 977.84 |  | 871.94
22 | 履带式单斗液压挖掘机斗容量(m3)1大 | 台班 | 2.56 | 1117.14 |  | 2863.12
23 | 履带式单斗液压挖掘机斗容量(m3)1.25大 | 台班 | 4.59 | 1310.62 |  | 6010.11
24 | 履带式单斗液压挖掘机斗容量(m3)1.6大 | 台班 | 2.38 | 1392.94 |  | 3310.46
25 | 钢轮振动压路机工作质量(t)15大 | 台班 | 7.79 | 1049.5 |  | 8172.98
26 | 电动夯实机夯击能力(N·m)200-620小 | 台班 | 35.65 | 29.07 |  | 1036.23
27 | 汽车式起重机提升质量(t)5大 | 台班 | 2.47 | 505.99 |  | 1249.04
28 | 汽车式起重机提升质量(t)8大 | 台班 | 0.18 | 697.39 |  | 128.74
29 | 汽车式起重机提升质量(t)20大 | 台班 | 0.46 | 972.91 |  | 444.33
30 | 自升式塔式起重机起重力矩(kN·m)400大 | 台班 | 13.18 | 502.55 |  | 6621.5
31 | 门式起重机提升质量(t)10大 | 台班 | 0.52 | 401.03 |  | 206.61
32 | 载重汽车装载质量(t)6中 | 台班 | 5.07 | 445.17 |  | 2256.88
33 | 载重汽车装载质量(t)8大 | 台班 | 0.15 | 500.06 |  | 74.11
34 | 自卸汽车装载质量(t)12大 | 台班 | 15.71 | 835.1 |  | 13116.25
35 | 自卸汽车装载质量(t)15大 | 台班 | 1.39 | 939.32 |  | 1303.02
36 | 自卸汽车装载质量(t)18大 | 台班 | 0.57 | 986.27 |  | 562.27
37 | 平板拖车组装载质量(t)40大 | 台班 | 1 | 1388.95 |  | 1388.95
38 | 机动翻斗车装载质量(t)1小 | 台班 | 3.27 | 178.33 |  | 583.5
39 | 洒水车罐容量(L)4000大 | 台班 | 2.6 | 501.43 |  | 1301.61
40 | 洒水车罐容量(L)4000大 | 台班 | 2.27 | 501.43 |  | 1136.64
41 | 单笼施工电梯提升质量(t)1提升高度(m)75大 | 台班 | 9.88 | 284.16 |  | 2807.61
42 | 双锥反转出料混凝土搅拌机出料容量(L)350小 | 台班 | 24.56 | 206.38 |  | 5067.95
43 | 灰浆搅拌机拌筒容量(L)200小 | 台班 | 16.79 | 164.48 |  | 2761.59
44 | 混凝土抹平机功率(kW)5.5小 | 台班 | 1.4 | 25.46 |  | 35.68
45 | 钢筋调直机直径(mm)14小 | 台班 | 6.31 | 37.96 |  | 239.71
46 | 钢筋切断机直径(mm)40小 | 台班 | 5.61 | 44.74 |  | 251.07
47 | 钢筋弯曲机直径(mm)40小 | 台班 | 6.96 | 26.99 |  | 187.93
48 | 木工圆锯机直径(mm)500小 | 台班 | 1.18 | 27.97 |  | 33.1
49 | 木工平刨床刨削宽度(mm)500小 | 台班 | 0.28 | 24.28 |  | 6.72
50 | 摇臂钻床钻孔直径(mm)50中 | 台班 | 0.23 | 22.04 |  | 5.16
51 | 剪板机厚度×宽度(mm×mm)40×3100大 | 台班 | 0.02 | 585.89 |  | 13.71
52 | 板料校平机厚度×宽度(mm×mm)16×2000大 | 台班 | 0.02 | 1065.92 |  | 24.94
53 | 刨边机加工长度(mm)12000大 | 台班 | 0.05 | 519.12 |  | 24.29
第 3 页 共 4 页
人工、材料、机械数量及价格汇总表
工程名称：建筑工程 |  |  |  |  | 单位：元
序号 | 名称、规格及型号 | 计量 单位 | 数 量 | 单价 |  | 合价
54 | 型钢剪断机剪断宽度(mm)500大 | 台班 | 0.19 | 241.11 |  | 45.18
55 | 型钢矫正机厚度×宽度(mm)60×800小 | 台班 | 0.19 | 215.06 |  | 40.3
56 | 螺纹车丝机直径(mm)45小 | 台班 | 1.98 | 14.01 |  | 27.71
57 | 交流弧焊机容量(kV·A)21小 | 台班 | 0.25 | 63.98 |  | 16.28
58 | 交流弧焊机容量(kV·A)32小 | 台班 | 8.12 | 93.76 |  | 761.52
59 | 交流弧焊机容量(kV·A)42小 | 台班 | 0.1 | 130.94 |  | 12.69
60 | 直流弧焊机容量(kV·A)32小 | 台班 | 5.07 | 98.04 |  | 497.32
61 | 点焊机容量(kV·A)75中 | 台班 | 4.7 | 148.23 |  | 697.08
62 | 对焊机容量(kV·A)75小 | 台班 | 0.91 | 120.39 |  | 109.77
63 | 电渣焊机电流(A)1000中 | 台班 | 3.2 | 174.34 |  | 558.59
64 | 电焊条烘干箱容量(cm3)45×35×45小 | 台班 | 1.27 | 17.73 |  | 22.52
65 | 轨道平板车载重(t)10小 | 台班 | 0.47 | 32.14 |  | 15.05
| 小计 |  |  |  |  | 68808.74
| 合计 |  |  |  |  | 491666.76
第 4 页 共 4 页