## 封-2 招标控制价
封-2 | 给排水工程 | [5 empty] | 工程
招标控制价
招标控制价 |  | (小写): | 15,871.46
|  | (大写): | 壹万伍仟捌佰柒拾壹元肆角陆分
其中:安全文明施工费(小写): |  |  |  | 568.12
(大写): |  |  |  | 伍佰陆拾捌元壹角贰分
招 标 人： |  |  |  |  | 工程造价 咨 询 人：
|  |  | (单位盖章) |  |  | (单位资质专用章)
法定代理人 或其授权人： |  |  |  |  | 法定代理人 或其授权人：
|  |  | (签字或盖章) |  |  | (签字或盖章)
编 制 人： |  |  |  |  | 复 核 人：
|  |  | (造价人员签字盖专用章) |  |  | (造价工程师签字盖专用章)
时间： 年 月 日

## 表-04 单位工程招标控制价汇总表
表-04
单位工程招标控制价汇总表
工程名称：给排水工程 |  |  | 第 1 页 共 1 页
序号 | 汇总内容 | 金额(元) |  | 其中：暂估价(元)
1 | 分部分项工程费 | 12681.53
1.1 | C给水系统 | 3648.71
1.2 | 排水系统 | 9032.82
2 | 措施项目费 | 1214.46
2.1 | 其中：安全文明施工费 | 568.12
3 | 其他项目费
4 | 规费 | 593.2 |  | －
5 | 税金 | 1382.27 |  | －
投标报价合计=1+2+3+4+5 |  | 15,871.46
注：1.本表适用于单位工程招标控制价或投标报价的汇总，如无单位工程划分，单项工程也使用本表汇总。 2.分部分项工程、措施项目中暂估价中应填写材料、工程设备暂估价，其他项目中暂估价应填写专业工程暂估价。

## 表-08 措施项目汇总表
表-08
措施项目汇总表
工程名称：给排水工程 |  |  | 第 1 页 共 1 页
序号 | 项目名称 | 金额(元)
|  | 合价 |  | 其中：暂估价
1 | 施工技术措施项目 | 190.24
2 | 施工组织措施项目 | 1024.22
2.1 | 其中：安全文明施工费 | 568.12
2.2 | 建设工程竣工档案编制费 | 66.57
措施项目费合计=1+2 |  | 1214.46

## 表-09 分部分项工程项目清单计价表
表-09
分部分项工程项目清单计价表
工程名称：给排水工程 | [5 empty] | 第 1 页 共 9 页
序号 | 项目编码 | 项目名称 | 项目特征 | 计量单位 | 工程量 |  | 金额（元）
[7 empty] | 综合单价 | 合价 | 其中:暂估价
| C | 给水系统
1 | 031003001001 | 自动排气阀DN25 | [工作内容] 1.安装 2.调试 | 个 | 1 |  | 76.4 | 76.4
2 | 031003001002 | 闸阀DN25 | [工作内容] 1.安装 2.调试 | 个 | 1 |  | 71.5 | 71.5
3 | 031003001003 | 闸阀DN40 | [工作内容] 1.安装 2.调试 | 个 | 2 |  | 124.02 | 248.04
4 | 031001006001 | 室外给水管DN40 | [项目特征] 1.安装部位:室内 2.介质:污废水 3.材质、规格:UPVC塑料排水管DN75 4.连接形式:粘接 5.阻火圈设计要求:满足设计及规范要求 6.压力试验及吹、洗设计要求:满足设计及规范要求 7.警示带形式:满足设计及规范要求 [工作内容] 1.管道安装 2.管件安装 3.塑料卡固定 4.阻火圈安装 5.压力试验 6.吹扫、冲洗 7.警示带铺设 | m | 8.01 |  | 15.45 | 123.75
本页小计 | [7 empty] | 519.69
表-09
分部分项工程项目清单计价表
工程名称：给排水工程 | [5 empty] | 第 2 页 共 9 页
序号 | 项目编码 | 项目名称 | 项目特征 | 计量单位 | 工程量 |  | 金额（元）
[7 empty] | 综合单价 | 合价 | 其中:暂估价
5 | 031001006002 | 室内给水管DN40 | [项目特征] 1.安装部位:室内 2.介质:污废水 3.材质、规格:UPVC塑料排水管DN75 4.连接形式:粘接 5.阻火圈设计要求:满足设计及规范要求 6.压力试验及吹、洗设计要求:满足设计及规范要求 7.警示带形式:满足设计及规范要求 [工作内容] 1.管道安装 2.管件安装 3.塑料卡固定 4.阻火圈安装 5.压力试验 6.吹扫、冲洗 7.警示带铺设 | m | 4.5 |  | 23.84 | 107.28
本页小计 | [7 empty] | 107.28
表-09
分部分项工程项目清单计价表
工程名称：给排水工程 | [5 empty] | 第 3 页 共 9 页
序号 | 项目编码 | 项目名称 | 项目特征 | 计量单位 | 工程量 |  | 金额（元）
[7 empty] | 综合单价 | 合价 | 其中:暂估价
6 | 031001006003 | 室内给水管DN25 | [项目特征] 1.安装部位:室内 2.介质:污废水 3.材质、规格:UPVC塑料排水管DN75 4.连接形式:粘接 5.阻火圈设计要求:满足设计及规范要求 6.压力试验及吹、洗设计要求:满足设计及规范要求 7.警示带形式:满足设计及规范要求 [工作内容] 1.管道安装 2.管件安装 3.塑料卡固定 4.阻火圈安装 5.压力试验 6.吹扫、冲洗 7.警示带铺设 | m | 11.56 |  | 23.84 | 275.59
本页小计 | [7 empty] | 275.59
表-09
分部分项工程项目清单计价表
工程名称：给排水工程 | [5 empty] | 第 4 页 共 9 页
序号 | 项目编码 | 项目名称 | 项目特征 | 计量单位 | 工程量 |  | 金额（元）
[7 empty] | 综合单价 | 合价 | 其中:暂估价
7 | 031001006004 | 室内给水管DN15 | [项目特征] 1.安装部位:室内 2.介质:污废水 3.材质、规格:UPVC塑料排水管DN75 4.连接形式:粘接 5.阻火圈设计要求:满足设计及规范要求 6.压力试验及吹、洗设计要求:满足设计及规范要求 7.警示带形式:满足设计及规范要求 [工作内容] 1.管道安装 2.管件安装 3.塑料卡固定 4.阻火圈安装 5.压力试验 6.吹扫、冲洗 7.警示带铺设 | m | 110 |  | 23.84 | 2622.4
本页小计 | [7 empty] | 2622.4
表-09
分部分项工程项目清单计价表
工程名称：给排水工程 | [5 empty] | 第 5 页 共 9 页
序号 | 项目编码 | 项目名称 | 项目特征 | 计量单位 | 工程量 |  | 金额（元）
[7 empty] | 综合单价 | 合价 | 其中:暂估价
8 | 031001006005 | 室外给水管DN40 | [项目特征] 1.安装部位:室内 2.介质:污废水 3.材质、规格:UPVC塑料排水管DN75 4.连接形式:粘接 5.阻火圈设计要求:满足设计及规范要求 6.压力试验及吹、洗设计要求:满足设计及规范要求 7.警示带形式:满足设计及规范要求 [工作内容] 1.管道安装 2.管件安装 3.塑料卡固定 4.阻火圈安装 5.压力试验 6.吹扫、冲洗 7.警示带铺设 | m | 8.01 |  | 15.45 | 123.75
排水系统
本页小计 | [7 empty] | 123.75
表-09
分部分项工程项目清单计价表
工程名称：给排水工程 | [5 empty] | 第 6 页 共 9 页
序号 | 项目编码 | 项目名称 | 项目特征 | 计量单位 | 工程量 |  | 金额（元）
[7 empty] | 综合单价 | 合价 | 其中:暂估价
1 | 031001006006 | 室外雨水管DN100 | [项目特征] 1.安装部位:室内 2.介质:污废水 3.材质、规格:UPVC塑料排水管DN75 4.连接形式:粘接 5.阻火圈设计要求:满足设计及规范要求 6.压力试验及吹、洗设计要求:满足设计及规范要求 7.警示带形式:满足设计及规范要求 [工作内容] 1.管道安装 2.管件安装 3.塑料卡固定 4.阻火圈安装 5.压力试验 6.吹扫、冲洗 7.警示带铺设 | m | 45.45 |  | 47.64 | 2165.24
2 | 040502003001 | 87型雨水斗DN100 | [工作内容] 1.安装 | 个 | 3 |  | 65.31 | 195.93
本页小计 | [7 empty] | 2361.17
表-09
分部分项工程项目清单计价表
工程名称：给排水工程 | [5 empty] | 第 7 页 共 9 页
序号 | 项目编码 | 项目名称 | 项目特征 | 计量单位 | 工程量 |  | 金额（元）
[7 empty] | 综合单价 | 合价 | 其中:暂估价
3 | 031001006007 | 冷凝水管DN100 | [项目特征] 1.安装部位:室内 2.介质:污废水 3.材质、规格:UPVC塑料排水管DN100 4.连接形式:粘接 5.阻火圈设计要求:满足设计及规范要求 6.压力试验及吹、洗设计要求:满足设计及规范要求 7.警示带形式:满足设计及规范要求 [工作内容] 1.管道安装 2.管件安装 3.塑料卡固定 4.阻火圈安装 5.压力试验 6.吹扫、冲洗 7.警示带铺设 | m | 73 |  | 25.04 | 1827.92
4 | 031004014001 | 直通地漏DN100 | [项目特征] 1.材质:不锈钢地漏 2.型号、规格:DN75 3.安装方式:满足设计及甲方要求 [工作内容] 1.安装 | 个 | 2 |  | 63.03 | 126.06
本页小计 | [7 empty] | 1953.98
表-09
分部分项工程项目清单计价表
工程名称：给排水工程 | [5 empty] | 第 8 页 共 9 页
序号 | 项目编码 | 项目名称 | 项目特征 | 计量单位 | 工程量 |  | 金额（元）
[7 empty] | 综合单价 | 合价 | 其中:暂估价
5 | 031001006008 | 污水管DN100 | [项目特征] 1.安装部位:室内 2.介质:污废水 3.材质、规格:UPVC塑料排水管DN75 4.连接形式:粘接 5.阻火圈设计要求:满足设计及规范要求 6.压力试验及吹、洗设计要求:满足设计及规范要求 7.警示带形式:满足设计及规范要求 [工作内容] 1.管道安装 2.管件安装 3.塑料卡固定 4.阻火圈安装 5.压力试验 6.吹扫、冲洗 7.警示带铺设 | m | 17.63 |  | 47.64 | 839.89
6 | 031004003001 | 洗手盆(含台面) | [项目特征] 1.名称:洗手盆 2.规格、类型:感应式洗手盆 3.组装形式:详设计图 4.附件名称、数量:满足设计及规范要求 [工作内容] 1.器具安装 2.附件安装 | 组 | 2 |  | 878.49 | 1756.98
本页小计 | [7 empty] | 2596.87
表-09
分部分项工程项目清单计价表
工程名称：给排水工程 | [5 empty] | 第 9 页 共 9 页
序号 | 项目编码 | 项目名称 | 项目特征 | 计量单位 | 工程量 |  | 金额（元）
[7 empty] | 综合单价 | 合价 | 其中:暂估价
7 | 031004006001 | 蹲便器 | [项目特征] 1.名称:蹲便器 2.规格、类型:脚踏式冲洗阀 3.组装形式:详设计图 4.附件名称、数量:满足设计及规范要求 [工作内容] 1.器具安装 2.附件安装 | 组 | 5 |  | 424.16 | 2120.8
本页小计 | [7 empty] | 2120.8
合 计 | [7 empty] | 12681.53

## 表-09 施工技术措施项目清单计价表
表-09
施工技术措施项目清单计价表
工程名称：给排水工程 | [5 empty] | 第 1 页 共 1 页
序号 | 项目编码 | 项目名称 | 项目特征 | 计量单位 | 工程量 |  | 金额（元）
[7 empty] | 综合单价 | 合价 | 其中:暂估价
| 一 | 施工技术措施项目 | [5 empty] | 190.24
1 | 031301017002 | 脚手架搭拆 |  | 项 | 1 |  | 190.24 | 190.24
本页小计 | [7 empty] | 190.24
合 计 | [7 empty] | 190.24

## 表-09-1 分部分项工程项目清单综合单价分析表(一)
表-09-1
分部分项工程项目清单综合单价分析表(一)
工程名称：给排水工程 |  |  |  |  | 第 1 页 共 35 页
项目编码 | 031003001001 | 项目名称 |  | 自动排气阀DN25 | [5 empty] | 计量单位 |  | 个 |  | 综合单价 |  | 76.4
定额编号 | 定额项目名称 | 单位 | 数量 | 定额综合单价 | [9 empty] | 人材机价差 | 其他风险费 | 合价
|  |  |  | 定额人工费 |  | 定额 材料费 | 定额施工机具使用费 | 企业管理费 |  | 利润 |  | 一般风险 费用
|  |  |  | 1 |  | 2 | 3 | 4 | 5 | 6 | 7 | 8 | 9 | 10 | 11 | 12
[8 empty] | 费率 （%） | （1+3） ×(4) | 费率 （%） | （1+3） ×(6) | 费率 （%） | （1+3） ×(8) |  |  | 1+2+3+5+7+9+10+11
CK0913 | 螺纹阀 公称直径 ≤25mm | 个 | 1 | 9 |  | 8.24 | 1.13 | 29.46 | 2.98 | 23.68 | 2.4 | 2.8 | 0.28 | -3.38 | 0 | 76.4
合 计 |  |  |  | 9 |  | 8.24 | 1.13 | - | 2.98 | - | 2.4 | - | 0.28 | -3.38 | 0 | 76.4
人工、材料及机械名称 | [5 empty] | 单位 | 数量 | 定额单价 |  | 市场单价 |  | 价差合计 |  | 市场合价 |  | 备注
1.人 工
管工综合工 | [5 empty] | 2: 工日; 3: 0.072; 4: 125; 6: 110.55; 8: -1.04; 10: 7.96
2.材 料
（1）计价材料
热轧厚钢板12~20 | [5 empty] | 2: kg; 3: 0.031; 4: 3.08; 6: 3.37; 8: 0.01; 10: 0.1
石棉橡胶板低压 0.8~6 | [5 empty] | 2: kg; 3: 0.004; 4: 13.25; 6: 8.97; 8: -0.02; 10: 0.04
聚四氟乙烯生料带20 | [5 empty] | 2: m; 3: 1.884; 4: 0.29; 6: 0.23; 8: -0.11; 10: 0.43
注：1.此表适用于房屋建筑工程、仿古建筑工程、构筑物工程、市政工程、城市轨道交通的盾构工程及地下工程和轨道工程、爆破工程、机械土石方工程、房屋建筑修缮工程 分部分项工程或技术措施项目清单综合单价分析。 2.此表适用于定额人工费与定额施工机具使用费之和为计算基础并按一般计税方法计算的工程使用。 3.投标报价如不使用本市建设工程主管部门发布的依据,可不填定额项目、编号等。 4.招标文件提供了暂估单价的材料，按暂估的单价填入表内，并在备注栏中注明为“暂估价”。 5.材料应注明名称、规格、型号。
表-09-1
分部分项工程项目清单综合单价分析表(一)
工程名称：给排水工程 |  |  |  |  | 第 2 页 共 35 页
精制六角螺栓 | [5 empty] | 2: kg; 3: 0.036; 4: 6.79; 6: 7.58; 8: 0.03; 10: 0.27
尼龙砂轮片φ400 | [5 empty] | 2: 片; 3: 0.008; 4: 8.72; 6: 24.72; 8: 0.13; 10: 0.2
低碳钢焊条J422 φ3.2 | [5 empty] | 2: kg; 3: 0.059; 4: 4.19; 6: 10.92; 8: 0.4; 10: 0.64
氧气 | [5 empty] | 2: m3; 3: 0.048; 4: 3.26; 6: 4.17; 8: 0.04; 10: 0.2
乙炔气 | [5 empty] | 2: kg; 3: 0.016; 4: 12.01; 6: 11.37; 8: -0.01; 10: 0.18
热轧无缝钢管D22×2 | [5 empty] | 2: m; 3: 0.003; 4: 4.63; 6: 4.09; 8: 0; 10: 0.01
输水软管φ25 | [5 empty] | 2: m; 3: 0.006; 4: 5.13; 6: 5.43; 8: 0; 10: 0.03
螺纹截止阀J11T-16 DN15 | [5 empty] | 2: 个; 3: 0.006; 4: 16.23; 6: 8.19; 8: -0.05; 10: 0.05
弹簧压力表Y-100 0~1.6MPA | [5 empty] | 2: 块; 3: 0.006; 4: 21.37; 6: 33.37; 8: 0.07; 10: 0.2
压力表弯管DN15 | [5 empty] | 2: 个; 3: 0.006; 4: 5.3; 6: 6.68; 8: 0.01; 10: 0.04
水 | [5 empty] | 2: m3; 3: 0.001; 4: 4.42; 6: 3.33; 8: 0; 10: 0
黑玛钢活接头DN25 | [5 empty] | 2: 个; 3: 1.01; 4: 2.74; 6: 2.05; 8: -0.7; 10: 2.07
黑玛钢六角内接头DN32 | [5 empty] | 2: 个; 3: 0.808; 4: 4.41; 6: 1.65; 8: -2.23; 10: 1.33
表-09-1
分部分项工程项目清单综合单价分析表(一)
工程名称：给排水工程 |  |  |  |  | 第 3 页 共 35 页
（2）其他材料费
3.机 械
（1）机上人工
（2）燃油动力费
电 | [5 empty] | 2: kW·h; 3: 1.0012; 4: 0.7; 6: 0.79; 8: 0.09; 10: 0.79
表-09-1
分部分项工程项目清单综合单价分析表(一)
工程名称：给排水工程 |  |  |  |  | 第 4 页 共 35 页
项目编码 | 031003001002 | 项目名称 |  | 闸阀DN25 |  | 6: 计量单位; 8: 个; 10: 综合单价; 12: 71.5
定额编号 | 定额项目名称 | 单位 | 数量 | 定额综合单价 |  | 10: 人材机价差; 11: 其他风险费; 12: 合价
|  |  |  | 定额人工费 |  | 2: 定额 材料费; 3: 定额施工机具使用费; 4: 企业管理费; 6: 利润; 8: 一般风险 费用
|  |  |  | 1 |  | 2 | 3 | 4 | 5 | 6 | 7 | 8 | 9 | 10 | 11 | 12
[8 empty] | 费率 （%） | （1+3） ×(4) | 费率 （%） | （1+3） ×(6) | 费率 （%） | （1+3） ×(8) |  |  | 1+2+3+5+7+9+10+11
CK0913 | 螺纹阀 公称直径 ≤25mm | 个 | 1 | 9 |  | 8.24 | 1.13 | 29.46 | 2.98 | 23.68 | 2.4 | 2.8 | 0.28 | -3.38 | 0 | 71.5
合 计 |  |  |  | 9 |  | 8.24 | 1.13 | - | 2.98 | - | 2.4 | - | 0.28 | -3.38 | 0 | 71.5
人工、材料及机械名称 | [5 empty] | 单位 | 数量 | 定额单价 |  | 市场单价 |  | 价差合计 |  | 市场合价 |  | 备注
1.人 工
管工综合工 | [5 empty] | 2: 工日; 3: 0.072; 4: 125; 6: 110.55; 8: -1.04; 10: 7.96
2.材 料
（1）计价材料
热轧厚钢板12~20 | [5 empty] | 2: kg; 3: 0.031; 4: 3.08; 6: 3.37; 8: 0.01; 10: 0.1
石棉橡胶板低压 0.8~6 | [5 empty] | 2: kg; 3: 0.004; 4: 13.25; 6: 8.97; 8: -0.02; 10: 0.04
聚四氟乙烯生料带20 | [5 empty] | 2: m; 3: 1.884; 4: 0.29; 6: 0.23; 8: -0.11; 10: 0.43
表-09-1
分部分项工程项目清单综合单价分析表(一)
工程名称：给排水工程 |  |  |  |  | 第 5 页 共 35 页
精制六角螺栓 | [5 empty] | 2: kg; 3: 0.036; 4: 6.79; 6: 7.58; 8: 0.03; 10: 0.27
尼龙砂轮片φ400 | [5 empty] | 2: 片; 3: 0.008; 4: 8.72; 6: 24.72; 8: 0.13; 10: 0.2
低碳钢焊条J422 φ3.2 | [5 empty] | 2: kg; 3: 0.059; 4: 4.19; 6: 10.92; 8: 0.4; 10: 0.64
氧气 | [5 empty] | 2: m3; 3: 0.048; 4: 3.26; 6: 4.17; 8: 0.04; 10: 0.2
乙炔气 | [5 empty] | 2: kg; 3: 0.016; 4: 12.01; 6: 11.37; 8: -0.01; 10: 0.18
热轧无缝钢管D22×2 | [5 empty] | 2: m; 3: 0.003; 4: 4.63; 6: 4.09; 8: 0; 10: 0.01
输水软管φ25 | [5 empty] | 2: m; 3: 0.006; 4: 5.13; 6: 5.43; 8: 0; 10: 0.03
螺纹截止阀J11T-16 DN15 | [5 empty] | 2: 个; 3: 0.006; 4: 16.23; 6: 8.19; 8: -0.05; 10: 0.05
弹簧压力表Y-100 0~1.6MPA | [5 empty] | 2: 块; 3: 0.006; 4: 21.37; 6: 33.37; 8: 0.07; 10: 0.2
压力表弯管DN15 | [5 empty] | 2: 个; 3: 0.006; 4: 5.3; 6: 6.68; 8: 0.01; 10: 0.04
水 | [5 empty] | 2: m3; 3: 0.001; 4: 4.42; 6: 3.33; 8: 0; 10: 0
黑玛钢活接头DN25 | [5 empty] | 2: 个; 3: 1.01; 4: 2.74; 6: 2.05; 8: -0.7; 10: 2.07
黑玛钢六角内接头DN32 | [5 empty] | 2: 个; 3: 0.808; 4: 4.41; 6: 1.65; 8: -2.23; 10: 1.33
表-09-1
分部分项工程项目清单综合单价分析表(一)
工程名称：给排水工程 |  |  |  |  | 第 6 页 共 35 页
（2）其他材料费
3.机 械
（1）机上人工
（2）燃油动力费
电 | [5 empty] | 2: kW·h; 3: 1.0012; 4: 0.7; 6: 0.79; 8: 0.09; 10: 0.79
表-09-1
分部分项工程项目清单综合单价分析表(一)
工程名称：给排水工程 |  |  |  |  | 第 7 页 共 35 页
项目编码 | 031003001003 | 项目名称 |  | 闸阀DN40 |  | 6: 计量单位; 8: 个; 10: 综合单价; 12: 124.02
定额编号 | 定额项目名称 | 单位 | 数量 | 定额综合单价 |  | 10: 人材机价差; 11: 其他风险费; 12: 合价
|  |  |  | 定额人工费 |  | 2: 定额 材料费; 3: 定额施工机具使用费; 4: 企业管理费; 6: 利润; 8: 一般风险 费用
|  |  |  | 1 |  | 2 | 3 | 4 | 5 | 6 | 7 | 8 | 9 | 10 | 11 | 12
[8 empty] | 费率 （%） | （1+3） ×(4) | 费率 （%） | （1+3） ×(6) | 费率 （%） | （1+3） ×(8) |  |  | 1+2+3+5+7+9+10+11
CK0915 | 螺纹阀 公称直径 ≤40mm | 个 | 1 | 18 |  | 13.64 | 1.73 | 29.46 | 5.81 | 23.68 | 4.67 | 2.8 | 0.55 | -7.2 | 0 | 124.02
合 计 |  |  |  | 18 |  | 13.64 | 1.73 | - | 5.81 | - | 4.67 | - | 0.55 | -7.2 | 0 | 124.02
人工、材料及机械名称 | [5 empty] | 单位 | 数量 | 定额单价 |  | 市场单价 |  | 价差合计 |  | 市场合价 |  | 备注
1.人 工
管工综合工 | [5 empty] | 2: 工日; 3: 0.144; 4: 125; 6: 110.55; 8: -2.08; 10: 15.92
2.材 料
（1）计价材料
热轧厚钢板12~20 | [5 empty] | 2: kg; 3: 0.065; 4: 3.08; 6: 3.37; 8: 0.02; 10: 0.22
石棉橡胶板低压 0.8~6 | [5 empty] | 2: kg; 3: 0.008; 4: 13.25; 6: 8.97; 8: -0.03; 10: 0.07
聚四氟乙烯生料带20 | [5 empty] | 2: m; 3: 3.014; 4: 0.29; 6: 0.23; 8: -0.18; 10: 0.69
表-09-1
分部分项工程项目清单综合单价分析表(一)
工程名称：给排水工程 |  |  |  |  | 第 8 页 共 35 页
精制六角螺栓 | [5 empty] | 2: kg; 3: 0.075; 4: 6.79; 6: 7.58; 8: 0.06; 10: 0.57
尼龙砂轮片φ400 | [5 empty] | 2: 片; 3: 0.015; 4: 8.72; 6: 24.72; 8: 0.24; 10: 0.37
低碳钢焊条J422 φ3.2 | [5 empty] | 2: kg; 3: 0.089; 4: 4.19; 6: 10.92; 8: 0.6; 10: 0.97
氧气 | [5 empty] | 2: m3; 3: 0.084; 4: 3.26; 6: 4.17; 8: 0.08; 10: 0.35
乙炔气 | [5 empty] | 2: kg; 3: 0.028; 4: 12.01; 6: 11.37; 8: -0.02; 10: 0.32
热轧无缝钢管D22×2 | [5 empty] | 2: m; 3: 0.003; 4: 4.63; 6: 4.09; 8: 0; 10: 0.01
输水软管φ25 | [5 empty] | 2: m; 3: 0.006; 4: 5.13; 6: 5.43; 8: 0; 10: 0.03
螺纹截止阀J11T-16 DN15 | [5 empty] | 2: 个; 3: 0.006; 4: 16.23; 6: 8.19; 8: -0.05; 10: 0.05
弹簧压力表Y-100 0~1.6MPA | [5 empty] | 2: 块; 3: 0.006; 4: 21.37; 6: 33.37; 8: 0.07; 10: 0.2
压力表弯管DN15 | [5 empty] | 2: 个; 3: 0.006; 4: 5.3; 6: 6.68; 8: 0.01; 10: 0.04
水 | [5 empty] | 2: m3; 3: 0.001; 4: 4.42; 6: 3.33; 8: 0; 10: 0
黑玛钢活接头DN40 | [5 empty] | 2: 个; 3: 1.01; 4: 4.27; 6: 3.37; 8: -0.91; 10: 3.4
黑玛钢六角内接头DN50 | [5 empty] | 2: 个; 3: 0.808; 4: 7.69; 6: 1.32; 8: -5.15; 10: 1.07
表-09-1
分部分项工程项目清单综合单价分析表(一)
工程名称：给排水工程 |  |  |  |  | 第 9 页 共 35 页
（2）其他材料费
3.机 械
（1）机上人工
（2）燃油动力费
电 | [5 empty] | 2: kW·h; 3: 1.5361; 4: 0.7; 6: 0.79; 8: 0.14; 10: 1.21
表-09-1
分部分项工程项目清单综合单价分析表(一)
工程名称：给排水工程 |  |  |  |  | 第 10 页 共 35 页
项目编码 | 031001006001 | 项目名称 |  | 室外给水管DN40 |  | 6: 计量单位; 8: m; 10: 综合单价; 12: 15.45
定额编号 | 定额项目名称 | 单位 | 数量 | 定额综合单价 |  | 10: 人材机价差; 11: 其他风险费; 12: 合价
|  |  |  | 定额人工费 |  | 2: 定额 材料费; 3: 定额施工机具使用费; 4: 企业管理费; 6: 利润; 8: 一般风险 费用
|  |  |  | 1 |  | 2 | 3 | 4 | 5 | 6 | 7 | 8 | 9 | 10 | 11 | 12
[8 empty] | 费率 （%） | （1+3） ×(4) | 费率 （%） | （1+3） ×(6) | 费率 （%） | （1+3） ×(8) |  |  | 1+2+3+5+7+9+10+11
CK0394 | 室外塑料给水管(粘接) 公称外径 ≤40mm | 10m | 0.1 | 4.59 |  | 1.04 | 0.02 | 29.46 | 1.36 | 23.68 | 1.09 | 2.8 | 0.13 | 1.29 | 0 | 15.45
合 计 |  |  |  | 4.59 |  | 1.04 | 0.02 | - | 1.36 | - | 1.09 | - | 0.13 | 1.29 | 0 | 15.45
人工、材料及机械名称 | [5 empty] | 单位 | 数量 | 定额单价 |  | 市场单价 |  | 价差合计 |  | 市场合价 |  | 备注
1.人 工
管工综合工 | [5 empty] | 2: 工日; 3: 0.0367; 4: 125; 6: 110.55; 8: -0.53; 10: 4.06
2.材 料
（1）计价材料
热轧厚钢板8~15 | [5 empty] | 2: kg; 3: 0.0037; 4: 3.08; 6: 3.4; 8: 0; 10: 0.01
橡胶板1~3 | [5 empty] | 2: kg; 3: 0.0009; 4: 5.81; 6: 6.96; 8: 0; 10: 0.01
表-09-1
分部分项工程项目清单综合单价分析表(一)
工程名称：给排水工程 |  |  |  |  | 第 11 页 共 35 页
精制六角螺栓 | [5 empty] | 2: kg; 3: 0.0005; 4: 6.79; 6: 7.58; 8: 0; 10: 0
铁砂布 | [5 empty] | 2: 张; 3: 0.0038; 4: 0.83; 6: 0.85; 8: 0; 10: 0
低碳钢焊条J422 φ3.2 | [5 empty] | 2: kg; 3: 0.0002; 4: 4.19; 6: 10.92; 8: 0; 10: 0
钢锯条 | [5 empty] | 2: 条; 3: 0.0093; 4: 0.43; 6: 0.52; 8: 0; 10: 0
丙酮 | [5 empty] | 2: kg; 3: 0.0029; 4: 5.13; 6: 8.39; 8: 0.01; 10: 0.02
氧气 | [5 empty] | 2: m3; 3: 0.0006; 4: 3.26; 6: 4.17; 8: 0; 10: 0
乙炔气 | [5 empty] | 2: kg; 3: 0.0002; 4: 12.01; 6: 11.37; 8: 0; 10: 0
胶粘剂 | [5 empty] | 2: kg; 3: 0.007; 4: 12.82; 6: 7.38; 8: -0.04; 10: 0.05
焊接钢管DN20 | [5 empty] | 2: m; 3: 0.0016; 4: 2.85; 6: 7.11; 8: 0.01; 10: 0.01
橡胶软管DN20 | [5 empty] | 2: m; 3: 0.0007; 4: 2.13; 6: 5.7; 8: 0; 10: 0
塑料给水管DN40管件 | [5 empty] | 2: 个; 3: 0.296; 4: 2.91; 6: 9.12; 8: 1.84; 10: 2.7
螺纹截止阀J11T-16 DN20 | [5 empty] | 2: 个; 3: 0.0005; 4: 21.17; 6: 10.46; 8: -0.01; 10: 0.01
弹簧压力表Y-100 0~1.6MPA | [5 empty] | 2: 块; 3: 0.0002; 4: 21.37; 6: 33.37; 8: 0; 10: 0.01
表-09-1
分部分项工程项目清单综合单价分析表(一)
工程名称：给排水工程 |  |  |  |  | 第 12 页 共 35 页
压力表弯管DN15 | [5 empty] | 2: 个; 3: 0.0002; 4: 5.3; 6: 6.68; 8: 0; 10: 0
水 | [5 empty] | 2: m3; 3: 0.004; 4: 4.42; 6: 3.33; 8: 0; 10: 0.01
（2）其他材料费
3.机 械
（1）机上人工
（2）燃油动力费
电 | [5 empty] | 2: kW·h; 3: 0.0131; 4: 0.7; 6: 0.79; 8: 0; 10: 0.01
表-09-1
分部分项工程项目清单综合单价分析表(一)
工程名称：给排水工程 |  |  |  |  | 第 13 页 共 35 页
项目编码 | 031001006002 | 项目名称 |  | 室内给水管DN40 |  | 6: 计量单位; 8: m; 10: 综合单价; 12: 23.84
定额编号 | 定额项目名称 | 单位 | 数量 | 定额综合单价 |  | 10: 人材机价差; 11: 其他风险费; 12: 合价
|  |  |  | 定额人工费 |  | 2: 定额 材料费; 3: 定额施工机具使用费; 4: 企业管理费; 6: 利润; 8: 一般风险 费用
|  |  |  | 1 |  | 2 | 3 | 4 | 5 | 6 | 7 | 8 | 9 | 10 | 11 | 12
[8 empty] | 费率 （%） | （1+3） ×(4) | 费率 （%） | （1+3） ×(6) | 费率 （%） | （1+3） ×(8) |  |  | 1+2+3+5+7+9+10+11
CK0531 | 室内承插塑料排水管(零件粘接) 公称外径 ≤50mm | 10m | 0.1 | 10.23 |  | 0.21 | 0 | 29.46 | 3.01 | 23.68 | 2.42 | 2.8 | 0.29 | -1.19 | 0 | 23.84
合 计 |  |  |  | 10.23 |  | 0.21 | 0 | - | 3.01 | - | 2.42 | - | 0.29 | -1.19 | 0 | 23.84
人工、材料及机械名称 | [5 empty] | 单位 | 数量 | 定额单价 |  | 市场单价 |  | 价差合计 |  | 市场合价 |  | 备注
1.人 工
管工综合工 | [5 empty] | 2: 工日; 3: 0.0818; 4: 125; 6: 110.55; 8: -1.18; 10: 9.04
2.材 料
（1）计价材料
铁砂布 | [5 empty] | 2: 张; 3: 0.0145; 4: 0.83; 6: 0.85; 8: 0; 10: 0.01
钢锯条 | [5 empty] | 2: 条; 3: 0.0268; 4: 0.43; 6: 0.52; 8: 0; 10: 0.01
表-09-1
分部分项工程项目清单综合单价分析表(一)
工程名称：给排水工程 |  |  |  |  | 第 14 页 共 35 页
丙酮 | [5 empty] | 2: kg; 3: 0.0126; 4: 5.13; 6: 8.39; 8: 0.04; 10: 0.11
胶粘剂 | [5 empty] | 2: kg; 3: 0.0084; 4: 12.82; 6: 7.38; 8: -0.05; 10: 0.06
水 | [5 empty] | 2: m3; 3: 0.0033; 4: 4.42; 6: 3.33; 8: 0; 10: 0.01
（2）其他材料费
3.机 械
（1）机上人工
（2）燃油动力费
表-09-1
分部分项工程项目清单综合单价分析表(一)
工程名称：给排水工程 |  |  |  |  | 第 15 页 共 35 页
项目编码 | 031001006003 | 项目名称 |  | 室内给水管DN25 |  | 6: 计量单位; 8: m; 10: 综合单价; 12: 23.84
定额编号 | 定额项目名称 | 单位 | 数量 | 定额综合单价 |  | 10: 人材机价差; 11: 其他风险费; 12: 合价
|  |  |  | 定额人工费 |  | 2: 定额 材料费; 3: 定额施工机具使用费; 4: 企业管理费; 6: 利润; 8: 一般风险 费用
|  |  |  | 1 |  | 2 | 3 | 4 | 5 | 6 | 7 | 8 | 9 | 10 | 11 | 12
[8 empty] | 费率 （%） | （1+3） ×(4) | 费率 （%） | （1+3） ×(6) | 费率 （%） | （1+3） ×(8) |  |  | 1+2+3+5+7+9+10+11
CK0531 | 室内承插塑料排水管(零件粘接) 公称外径 ≤50mm | 10m | 0.1 | 10.23 |  | 0.21 | 0 | 29.46 | 3.01 | 23.68 | 2.42 | 2.8 | 0.29 | -1.19 | 0 | 23.84
合 计 |  |  |  | 10.23 |  | 0.21 | 0 | - | 3.01 | - | 2.42 | - | 0.29 | -1.19 | 0 | 23.84
人工、材料及机械名称 | [5 empty] | 单位 | 数量 | 定额单价 |  | 市场单价 |  | 价差合计 |  | 市场合价 |  | 备注
1.人 工
管工综合工 | [5 empty] | 2: 工日; 3: 0.0818; 4: 125; 6: 110.55; 8: -1.18; 10: 9.04
2.材 料
（1）计价材料
铁砂布 | [5 empty] | 2: 张; 3: 0.0145; 4: 0.83; 6: 0.85; 8: 0; 10: 0.01
钢锯条 | [5 empty] | 2: 条; 3: 0.0268; 4: 0.43; 6: 0.52; 8: 0; 10: 0.01
表-09-1
分部分项工程项目清单综合单价分析表(一)
工程名称：给排水工程 |  |  |  |  | 第 16 页 共 35 页
丙酮 | [5 empty] | 2: kg; 3: 0.0126; 4: 5.13; 6: 8.39; 8: 0.04; 10: 0.11
胶粘剂 | [5 empty] | 2: kg; 3: 0.0084; 4: 12.82; 6: 7.38; 8: -0.05; 10: 0.06
水 | [5 empty] | 2: m3; 3: 0.0033; 4: 4.42; 6: 3.33; 8: 0; 10: 0.01
（2）其他材料费
3.机 械
（1）机上人工
（2）燃油动力费
表-09-1
分部分项工程项目清单综合单价分析表(一)
工程名称：给排水工程 |  |  |  |  | 第 17 页 共 35 页
项目编码 | 031001006004 | 项目名称 |  | 室内给水管DN15 |  | 6: 计量单位; 8: m; 10: 综合单价; 12: 23.84
定额编号 | 定额项目名称 | 单位 | 数量 | 定额综合单价 |  | 10: 人材机价差; 11: 其他风险费; 12: 合价
|  |  |  | 定额人工费 |  | 2: 定额 材料费; 3: 定额施工机具使用费; 4: 企业管理费; 6: 利润; 8: 一般风险 费用
|  |  |  | 1 |  | 2 | 3 | 4 | 5 | 6 | 7 | 8 | 9 | 10 | 11 | 12
[8 empty] | 费率 （%） | （1+3） ×(4) | 费率 （%） | （1+3） ×(6) | 费率 （%） | （1+3） ×(8) |  |  | 1+2+3+5+7+9+10+11
CK0531 | 室内承插塑料排水管(零件粘接) 公称外径 ≤50mm | 10m | 0.1 | 10.23 |  | 0.21 | 0 | 29.46 | 3.01 | 23.68 | 2.42 | 2.8 | 0.29 | -1.19 | 0 | 23.84
合 计 |  |  |  | 10.23 |  | 0.21 | 0 | - | 3.01 | - | 2.42 | - | 0.29 | -1.19 | 0 | 23.84
人工、材料及机械名称 | [5 empty] | 单位 | 数量 | 定额单价 |  | 市场单价 |  | 价差合计 |  | 市场合价 |  | 备注
1.人 工
管工综合工 | [5 empty] | 2: 工日; 3: 0.0818; 4: 125; 6: 110.55; 8: -1.18; 10: 9.04
2.材 料
（1）计价材料
铁砂布 | [5 empty] | 2: 张; 3: 0.0145; 4: 0.83; 6: 0.85; 8: 0; 10: 0.01
钢锯条 | [5 empty] | 2: 条; 3: 0.0268; 4: 0.43; 6: 0.52; 8: 0; 10: 0.01
表-09-1
分部分项工程项目清单综合单价分析表(一)
工程名称：给排水工程 |  |  |  |  | 第 18 页 共 35 页
丙酮 | [5 empty] | 2: kg; 3: 0.0126; 4: 5.13; 6: 8.39; 8: 0.04; 10: 0.11
胶粘剂 | [5 empty] | 2: kg; 3: 0.0084; 4: 12.82; 6: 7.38; 8: -0.05; 10: 0.06
水 | [5 empty] | 2: m3; 3: 0.0033; 4: 4.42; 6: 3.33; 8: 0; 10: 0.01
（2）其他材料费
3.机 械
（1）机上人工
（2）燃油动力费
表-09-1
分部分项工程项目清单综合单价分析表(一)
工程名称：给排水工程 |  |  |  |  | 第 19 页 共 35 页
项目编码 | 031001006005 | 项目名称 |  | 室外给水管DN40 |  | 6: 计量单位; 8: m; 10: 综合单价; 12: 15.45
定额编号 | 定额项目名称 | 单位 | 数量 | 定额综合单价 |  | 10: 人材机价差; 11: 其他风险费; 12: 合价
|  |  |  | 定额人工费 |  | 2: 定额 材料费; 3: 定额施工机具使用费; 4: 企业管理费; 6: 利润; 8: 一般风险 费用
|  |  |  | 1 |  | 2 | 3 | 4 | 5 | 6 | 7 | 8 | 9 | 10 | 11 | 12
[8 empty] | 费率 （%） | （1+3） ×(4) | 费率 （%） | （1+3） ×(6) | 费率 （%） | （1+3） ×(8) |  |  | 1+2+3+5+7+9+10+11
CK0394 | 室外塑料给水管(粘接) 公称外径 ≤40mm | 10m | 0.1 | 4.59 |  | 1.04 | 0.02 | 29.46 | 1.36 | 23.68 | 1.09 | 2.8 | 0.13 | 1.29 | 0 | 15.45
合 计 |  |  |  | 4.59 |  | 1.04 | 0.02 | - | 1.36 | - | 1.09 | - | 0.13 | 1.29 | 0 | 15.45
人工、材料及机械名称 | [5 empty] | 单位 | 数量 | 定额单价 |  | 市场单价 |  | 价差合计 |  | 市场合价 |  | 备注
1.人 工
管工综合工 | [5 empty] | 2: 工日; 3: 0.0367; 4: 125; 6: 110.55; 8: -0.53; 10: 4.06
2.材 料
（1）计价材料
热轧厚钢板8~15 | [5 empty] | 2: kg; 3: 0.0037; 4: 3.08; 6: 3.4; 8: 0; 10: 0.01
橡胶板1~3 | [5 empty] | 2: kg; 3: 0.0009; 4: 5.81; 6: 6.96; 8: 0; 10: 0.01
表-09-1
分部分项工程项目清单综合单价分析表(一)
工程名称：给排水工程 |  |  |  |  | 第 20 页 共 35 页
精制六角螺栓 | [5 empty] | 2: kg; 3: 0.0005; 4: 6.79; 6: 7.58; 8: 0; 10: 0
铁砂布 | [5 empty] | 2: 张; 3: 0.0038; 4: 0.83; 6: 0.85; 8: 0; 10: 0
低碳钢焊条J422 φ3.2 | [5 empty] | 2: kg; 3: 0.0002; 4: 4.19; 6: 10.92; 8: 0; 10: 0
钢锯条 | [5 empty] | 2: 条; 3: 0.0093; 4: 0.43; 6: 0.52; 8: 0; 10: 0
丙酮 | [5 empty] | 2: kg; 3: 0.0029; 4: 5.13; 6: 8.39; 8: 0.01; 10: 0.02
氧气 | [5 empty] | 2: m3; 3: 0.0006; 4: 3.26; 6: 4.17; 8: 0; 10: 0
乙炔气 | [5 empty] | 2: kg; 3: 0.0002; 4: 12.01; 6: 11.37; 8: 0; 10: 0
胶粘剂 | [5 empty] | 2: kg; 3: 0.007; 4: 12.82; 6: 7.38; 8: -0.04; 10: 0.05
焊接钢管DN20 | [5 empty] | 2: m; 3: 0.0016; 4: 2.85; 6: 7.11; 8: 0.01; 10: 0.01
橡胶软管DN20 | [5 empty] | 2: m; 3: 0.0007; 4: 2.13; 6: 5.7; 8: 0; 10: 0
塑料给水管DN40管件 | [5 empty] | 2: 个; 3: 0.296; 4: 2.91; 6: 9.12; 8: 1.84; 10: 2.7
螺纹截止阀J11T-16 DN20 | [5 empty] | 2: 个; 3: 0.0005; 4: 21.17; 6: 10.46; 8: -0.01; 10: 0.01
弹簧压力表Y-100 0~1.6MPA | [5 empty] | 2: 块; 3: 0.0002; 4: 21.37; 6: 33.37; 8: 0; 10: 0.01
表-09-1
分部分项工程项目清单综合单价分析表(一)
工程名称：给排水工程 |  |  |  |  | 第 21 页 共 35 页
压力表弯管DN15 | [5 empty] | 2: 个; 3: 0.0002; 4: 5.3; 6: 6.68; 8: 0; 10: 0
水 | [5 empty] | 2: m3; 3: 0.004; 4: 4.42; 6: 3.33; 8: 0; 10: 0.01
（2）其他材料费
3.机 械
（1）机上人工
（2）燃油动力费
电 | [5 empty] | 2: kW·h; 3: 0.0131; 4: 0.7; 6: 0.79; 8: 0; 10: 0.01
表-09-1
分部分项工程项目清单综合单价分析表(一)
工程名称：给排水工程 |  |  |  |  | 第 22 页 共 35 页
项目编码 | 031001006006 | 项目名称 |  | 室外雨水管DN100 |  | 6: 计量单位; 8: m; 10: 综合单价; 12: 47.64
定额编号 | 定额项目名称 | 单位 | 数量 | 定额综合单价 |  | 10: 人材机价差; 11: 其他风险费; 12: 合价
|  |  |  | 定额人工费 |  | 2: 定额 材料费; 3: 定额施工机具使用费; 4: 企业管理费; 6: 利润; 8: 一般风险 费用
|  |  |  | 1 |  | 2 | 3 | 4 | 5 | 6 | 7 | 8 | 9 | 10 | 11 | 12
[8 empty] | 费率 （%） | （1+3） ×(4) | 费率 （%） | （1+3） ×(6) | 费率 （%） | （1+3） ×(8) |  |  | 1+2+3+5+7+9+10+11
CK0533 | 室内承插塑料排水管(零件粘接) 公称外径 ≤110mm | 10m | 0.1 | 15.26 |  | 0.6 | 0 | 29.46 | 4.5 | 23.68 | 3.61 | 2.8 | 0.43 | -1.77 | 0 | 47.64
合 计 |  |  |  | 15.26 |  | 0.6 | 0 | - | 4.5 | - | 3.61 | - | 0.43 | -1.77 | 0 | 47.64
人工、材料及机械名称 | [5 empty] | 单位 | 数量 | 定额单价 |  | 市场单价 |  | 价差合计 |  | 市场合价 |  | 备注
1.人 工
管工综合工 | [5 empty] | 2: 工日; 3: 0.1221; 4: 125; 6: 110.55; 8: -1.76; 10: 13.5
2.材 料
（1）计价材料
铁砂布 | [5 empty] | 2: 张; 3: 0.0227; 4: 0.83; 6: 0.85; 8: 0; 10: 0.02
钢锯条 | [5 empty] | 2: 条; 3: 0.2161; 4: 0.43; 6: 0.52; 8: 0.02; 10: 0.11
表-09-1
分部分项工程项目清单综合单价分析表(一)
工程名称：给排水工程 |  |  |  |  | 第 23 页 共 35 页
丙酮 | [5 empty] | 2: kg; 3: 0.0318; 4: 5.13; 6: 8.39; 8: 0.1; 10: 0.27
胶粘剂 | [5 empty] | 2: kg; 3: 0.0209; 4: 12.82; 6: 7.38; 8: -0.11; 10: 0.15
水 | [5 empty] | 2: m3; 3: 0.0132; 4: 4.42; 6: 3.33; 8: -0.01; 10: 0.04
（2）其他材料费
3.机 械
（1）机上人工
（2）燃油动力费
表-09-1
分部分项工程项目清单综合单价分析表(一)
工程名称：给排水工程 |  |  |  |  | 第 24 页 共 35 页
项目编码 | 040502003001 | 项目名称 |  | 87型雨水斗DN100 |  | 6: 计量单位; 8: 个; 10: 综合单价; 12: 65.31
定额编号 | 定额项目名称 | 单位 | 数量 | 定额综合单价 |  | 10: 人材机价差; 11: 其他风险费; 12: 合价
|  |  |  | 定额人工费 |  | 2: 定额 材料费; 3: 定额施工机具使用费; 4: 企业管理费; 6: 利润; 8: 一般风险 费用
|  |  |  | 1 |  | 2 | 3 | 4 | 5 | 6 | 7 | 8 | 9 | 10 | 11 | 12
[8 empty] | 费率 （%） | （1+3） ×(4) | 费率 （%） | （1+3） ×(6) | 费率 （%） | （1+3） ×(8) |  |  | 1+2+3+5+7+9+10+11
借DE1481 | 塑料管件安装(粘接) 管外径(mm以内) φ110 | 个 | 1 | 19.38 |  | 1.02 | 0 | 26.46 | 5.13 | 20.68 | 4.01 | 2.8 | 0.54 | -2.37 | 0 | 65.31
合 计 |  |  |  | 19.38 |  | 1.02 | 0 | - | 5.13 | - | 4.01 | - | 0.54 | -2.37 | 0 | 65.31
人工、材料及机械名称 | [5 empty] | 单位 | 数量 | 定额单价 |  | 市场单价 |  | 价差合计 |  | 市场合价 |  | 备注
1.人 工
管工综合工 | [5 empty] | 2: 工日; 3: 0.155; 4: 125; 6: 110.55; 8: -2.24; 10: 17.14
2.材 料
（1）计价材料
丙酮 | [5 empty] | 2: kg; 3: 0.038; 4: 5.13; 6: 8.39; 8: 0.12; 10: 0.32
胶粘剂 | [5 empty] | 2: kg; 3: 0.025; 4: 12.82; 6: 7.38; 8: -0.14; 10: 0.18
表-09-1
分部分项工程项目清单综合单价分析表(一)
工程名称：给排水工程 |  |  |  |  | 第 25 页 共 35 页
砂布 | [5 empty] | 2: 张; 3: 0.6; 4: 0.83; 6: 0.64; 8: -0.11; 10: 0.38
（2）其他材料费
其他材料费 | [5 empty] | 2: 元; 3: —; 4: —; 6: 1; 8: —; 10: 0.01
3.机 械
（1）机上人工
（2）燃油动力费
表-09-1
分部分项工程项目清单综合单价分析表(一)
工程名称：给排水工程 |  |  |  |  | 第 26 页 共 35 页
项目编码 | 031001006007 | 项目名称 |  | 冷凝水管DN100 |  | 6: 计量单位; 8: m; 10: 综合单价; 12: 25.04
定额编号 | 定额项目名称 | 单位 | 数量 | 定额综合单价 |  | 10: 人材机价差; 11: 其他风险费; 12: 合价
|  |  |  | 定额人工费 |  | 2: 定额 材料费; 3: 定额施工机具使用费; 4: 企业管理费; 6: 利润; 8: 一般风险 费用
|  |  |  | 1 |  | 2 | 3 | 4 | 5 | 6 | 7 | 8 | 9 | 10 | 11 | 12
[8 empty] | 费率 （%） | （1+3） ×(4) | 费率 （%） | （1+3） ×(6) | 费率 （%） | （1+3） ×(8) |  |  | 1+2+3+5+7+9+10+11
CK0447 | 室外塑料排水管(粘接) 公称外径 ≤110mm | 10m | 0.1 | 6.36 |  | 0.25 | 0 | 29.46 | 1.87 | 23.68 | 1.51 | 2.8 | 0.18 | -0.75 | 0 | 25.04
合 计 |  |  |  | 6.36 |  | 0.25 | 0 | - | 1.87 | - | 1.51 | - | 0.18 | -0.75 | 0 | 25.04
人工、材料及机械名称 | [5 empty] | 单位 | 数量 | 定额单价 |  | 市场单价 |  | 价差合计 |  | 市场合价 |  | 备注
1.人 工
管工综合工 | [5 empty] | 2: 工日; 3: 0.0509; 4: 125; 6: 110.55; 8: -0.74; 10: 5.63
2.材 料
（1）计价材料
铁砂布 | [5 empty] | 2: 张; 3: 0.0157; 4: 0.83; 6: 0.85; 8: 0; 10: 0.01
钢锯条 | [5 empty] | 2: 条; 3: 0.0548; 4: 0.43; 6: 0.52; 8: 0; 10: 0.03
表-09-1
分部分项工程项目清单综合单价分析表(一)
工程名称：给排水工程 |  |  |  |  | 第 27 页 共 35 页
丙酮 | [5 empty] | 2: kg; 3: 0.011; 4: 5.13; 6: 8.39; 8: 0.04; 10: 0.09
胶粘剂 | [5 empty] | 2: kg; 3: 0.0073; 4: 12.82; 6: 7.38; 8: -0.04; 10: 0.05
水 | [5 empty] | 2: m3; 3: 0.0132; 4: 4.42; 6: 3.33; 8: -0.01; 10: 0.04
（2）其他材料费
3.机 械
（1）机上人工
（2）燃油动力费
表-09-1
分部分项工程项目清单综合单价分析表(一)
工程名称：给排水工程 |  |  |  |  | 第 28 页 共 35 页
项目编码 | 031004014001 | 项目名称 |  | 直通地漏DN100 |  | 6: 计量单位; 8: 个; 10: 综合单价; 12: 63.03
定额编号 | 定额项目名称 | 单位 | 数量 | 定额综合单价 |  | 10: 人材机价差; 11: 其他风险费; 12: 合价
|  |  |  | 定额人工费 |  | 2: 定额 材料费; 3: 定额施工机具使用费; 4: 企业管理费; 6: 利润; 8: 一般风险 费用
|  |  |  | 1 |  | 2 | 3 | 4 | 5 | 6 | 7 | 8 | 9 | 10 | 11 | 12
[8 empty] | 费率 （%） | （1+3） ×(4) | 费率 （%） | （1+3） ×(6) | 费率 （%） | （1+3） ×(8) |  |  | 1+2+3+5+7+9+10+11
CK1463 | 塑料、铸铁地漏 100 | 10个 | 0.1 | 27.91 |  | 0.26 | 0 | 29.46 | 8.22 | 23.68 | 6.61 | 2.8 | 0.78 | -3.34 | 0 | 63.03
合 计 |  |  |  | 27.91 |  | 0.26 | 0 | - | 8.22 | - | 6.61 | - | 0.78 | -3.34 | 0 | 63.03
人工、材料及机械名称 | [5 empty] | 单位 | 数量 | 定额单价 |  | 市场单价 |  | 价差合计 |  | 市场合价 |  | 备注
1.人 工
管工综合工 | [5 empty] | 2: 工日; 3: 0.2233; 4: 125; 6: 110.55; 8: -3.23; 10: 24.69
2.材 料
（1）计价材料
胶粘剂 | [5 empty] | 2: kg; 3: 0.02; 4: 12.82; 6: 7.38; 8: -0.11; 10: 0.15
（2）其他材料费
3.机 械
（1）机上人工
表-09-1
分部分项工程项目清单综合单价分析表(一)
工程名称：给排水工程 |  |  |  |  | 第 29 页 共 35 页
（2）燃油动力费
表-09-1
分部分项工程项目清单综合单价分析表(一)
工程名称：给排水工程 |  |  |  |  | 第 30 页 共 35 页
项目编码 | 031001006008 | 项目名称 |  | 污水管DN100 |  | 6: 计量单位; 8: m; 10: 综合单价; 12: 47.64
定额编号 | 定额项目名称 | 单位 | 数量 | 定额综合单价 |  | 10: 人材机价差; 11: 其他风险费; 12: 合价
|  |  |  | 定额人工费 |  | 2: 定额 材料费; 3: 定额施工机具使用费; 4: 企业管理费; 6: 利润; 8: 一般风险 费用
|  |  |  | 1 |  | 2 | 3 | 4 | 5 | 6 | 7 | 8 | 9 | 10 | 11 | 12
[8 empty] | 费率 （%） | （1+3） ×(4) | 费率 （%） | （1+3） ×(6) | 费率 （%） | （1+3） ×(8) |  |  | 1+2+3+5+7+9+10+11
CK0533 | 室内承插塑料排水管(零件粘接) 公称外径 ≤110mm | 10m | 0.1 | 15.26 |  | 0.6 | 0 | 29.46 | 4.5 | 23.68 | 3.61 | 2.8 | 0.43 | -1.77 | 0 | 47.64
合 计 |  |  |  | 15.26 |  | 0.6 | 0 | - | 4.5 | - | 3.61 | - | 0.43 | -1.77 | 0 | 47.64
人工、材料及机械名称 | [5 empty] | 单位 | 数量 | 定额单价 |  | 市场单价 |  | 价差合计 |  | 市场合价 |  | 备注
1.人 工
管工综合工 | [5 empty] | 2: 工日; 3: 0.1221; 4: 125; 6: 110.55; 8: -1.76; 10: 13.5
2.材 料
（1）计价材料
铁砂布 | [5 empty] | 2: 张; 3: 0.0227; 4: 0.83; 6: 0.85; 8: 0; 10: 0.02
钢锯条 | [5 empty] | 2: 条; 3: 0.2161; 4: 0.43; 6: 0.52; 8: 0.02; 10: 0.11
表-09-1
分部分项工程项目清单综合单价分析表(一)
工程名称：给排水工程 |  |  |  |  | 第 31 页 共 35 页
丙酮 | [5 empty] | 2: kg; 3: 0.0318; 4: 5.13; 6: 8.39; 8: 0.1; 10: 0.27
胶粘剂 | [5 empty] | 2: kg; 3: 0.0209; 4: 12.82; 6: 7.38; 8: -0.11; 10: 0.15
水 | [5 empty] | 2: m3; 3: 0.0132; 4: 4.42; 6: 3.33; 8: -0.01; 10: 0.04
（2）其他材料费
3.机 械
（1）机上人工
（2）燃油动力费
表-09-1
分部分项工程项目清单综合单价分析表(一)
工程名称：给排水工程 |  |  |  |  | 第 32 页 共 35 页
项目编码 | 031004003001 | 项目名称 |  | 洗手盆(含台面) |  | 6: 计量单位; 8: 组; 10: 综合单价; 12: 878.49
定额编号 | 定额项目名称 | 单位 | 数量 | 定额综合单价 |  | 10: 人材机价差; 11: 其他风险费; 12: 合价
|  |  |  | 定额人工费 |  | 2: 定额 材料费; 3: 定额施工机具使用费; 4: 企业管理费; 6: 利润; 8: 一般风险 费用
|  |  |  | 1 |  | 2 | 3 | 4 | 5 | 6 | 7 | 8 | 9 | 10 | 11 | 12
[8 empty] | 费率 （%） | （1+3） ×(4) | 费率 （%） | （1+3） ×(6) | 费率 （%） | （1+3） ×(8) |  |  | 1+2+3+5+7+9+10+11
CK1393 | 洗脸盆 成套安装 冷水 感应开关 | 10组 | 0.1 | 41.7 |  | 72.95 | 0 | 29.46 | 12.28 | 23.68 | 9.87 | 2.8 | 1.17 | -10.67 | 0 | 878.49
合 计 |  |  |  | 41.7 |  | 72.95 | 0 | - | 12.28 | - | 9.87 | - | 1.17 | -10.67 | 0 | 878.49
人工、材料及机械名称 | [5 empty] | 单位 | 数量 | 定额单价 |  | 市场单价 |  | 价差合计 |  | 市场合价 |  | 备注
1.人 工
管工综合工 | [5 empty] | 2: 工日; 3: 0.3336; 4: 125; 6: 110.55; 8: -4.82; 10: 36.88
2.材 料
（1）计价材料
聚四氟乙烯生料带20 | [5 empty] | 2: m; 3: 3.52; 4: 0.29; 6: 0.23; 8: -0.21; 10: 0.81
水 | [5 empty] | 2: m3; 3: 0.02; 4: 4.42; 6: 3.33; 8: -0.02; 10: 0.07
电 | [5 empty] | 2: kW·h; 3: 0.16; 4: 0.7; 6: 0.79; 8: 0.01; 10: 0.13
表-09-1
分部分项工程项目清单综合单价分析表(一)
工程名称：给排水工程 |  |  |  |  | 第 33 页 共 35 页
膨胀螺栓M6~12×50~120 | [5 empty] | 2: 套; 3: 10.3; 4: 1.32; 6: 0.96; 8: -3.71; 10: 9.89
冲击钻头φ8~16 | [5 empty] | 2: 个; 3: 0.11; 4: 10.43; 6: 10.38; 8: -0.01; 10: 1.14
玻璃胶310克/支 | [5 empty] | 2: 支; 3: 0.15; 4: 23.08; 6: 9.48; 8: -2.04; 10: 1.42
金属软管 | [5 empty] | 2: 根; 3: 2.02; 4: 25.64; 6: 24.66; 8: -1.98; 10: 49.81
焊接钢管螺纹管件室外 DN15 | [5 empty] | 2: 个; 3: 1.01; 4: 1.71; 6: 3.79; 8: 2.1; 10: 3.83
（2）其他材料费
3.机 械
（1）机上人工
（2）燃油动力费
表-09-1
分部分项工程项目清单综合单价分析表(一)
工程名称：给排水工程 |  |  |  |  | 第 34 页 共 35 页
项目编码 | 031004006001 | 项目名称 |  | 蹲便器 |  | 6: 计量单位; 8: 组; 10: 综合单价; 12: 424.16
定额编号 | 定额项目名称 | 单位 | 数量 | 定额综合单价 |  | 10: 人材机价差; 11: 其他风险费; 12: 合价
|  |  |  | 定额人工费 |  | 2: 定额 材料费; 3: 定额施工机具使用费; 4: 企业管理费; 6: 利润; 8: 一般风险 费用
|  |  |  | 1 |  | 2 | 3 | 4 | 5 | 6 | 7 | 8 | 9 | 10 | 11 | 12
[8 empty] | 费率 （%） | （1+3） ×(4) | 费率 （%） | （1+3） ×(6) | 费率 （%） | （1+3） ×(8) |  |  | 1+2+3+5+7+9+10+11
CK1414 | 蹲式大便器安装 脚踏阀 | 10组 | 0.1 | 39.75 |  | 92.54 | 0 | 29.46 | 11.71 | 23.68 | 9.41 | 2.8 | 1.11 | -7.35 | 0 | 424.16
合 计 |  |  |  | 39.75 |  | 92.54 | 0 | - | 11.71 | - | 9.41 | - | 1.11 | -7.35 | 0 | 424.16
人工、材料及机械名称 | [5 empty] | 单位 | 数量 | 定额单价 |  | 市场单价 |  | 价差合计 |  | 市场合价 |  | 备注
1.人 工
管工综合工 | [5 empty] | 2: 工日; 3: 0.318; 4: 125; 6: 110.55; 8: -4.6; 10: 35.15
2.材 料
（1）计价材料
聚四氟乙烯生料带20 | [5 empty] | 2: m; 3: 1.6; 4: 0.29; 6: 0.23; 8: -0.1; 10: 0.37
水 | [5 empty] | 2: m3; 3: 0.012; 4: 4.42; 6: 3.33; 8: -0.01; 10: 0.04
大便器存水弯DN100 | [5 empty] | 2: 个; 3: 1.01; 4: 5.18; 6: 6.16; 8: 0.99; 10: 6.22
表-09-1
分部分项工程项目清单综合单价分析表(一)
工程名称：给排水工程 |  |  |  |  | 第 35 页 共 35 页
机制中砂 | [5 empty] | 2: m3; 3: 0.009; 4: 97.63; 6: 68.56; 8: -0.26; 10: 0.62
石灰膏 | [5 empty] | 2: m3; 3: 0.0185; 4: 165.05; 6: 282.9; 8: 2.18; 10: 5.23
烧结粉煤灰砖240×115×53 | [5 empty] | 2: 千块; 3: 0.016; 4: 300.97; 6: 390.79; 8: 1.44; 10: 6.25
玻璃胶310克/支 | [5 empty] | 2: 支; 3: 0.5; 4: 23.08; 6: 9.48; 8: -6.8; 10: 4.74
冲洗管DN32 | [5 empty] | 2: 根; 3: 1.01; 4: 11.11; 6: 8.42; 8: -2.72; 10: 8.5
接头DN100 | [5 empty] | 2: 个; 3: 1.01; 4: 8.55; 6: 21.89; 8: 13.47; 10: 22.11
大便器胶皮碗(配喉箍) | [5 empty] | 2: 套; 3: 1.05; 4: 0.85; 6: 0.96; 8: 0.12; 10: 1.01
防污器DN32 | [5 empty] | 2: 个; 3: 1.01; 4: 45.3; 6: 34.35; 8: -11.06; 10: 34.69
（2）其他材料费
3.机 械
（1）机上人工
（2）燃油动力费

## 表-09-1 施工技术措施项目清单综合单价分析表(一)
表-09-1
施工技术措施项目清单综合单价分析表(一)
工程名称：给排水工程 |  |  |  |  | 第 1 页 共 2 页
项目编码 | 031301017002 | 项目名称 |  | 脚手架搭拆 | [5 empty] | 计量单位 |  | 项 |  | 综合单价 |  | 190.24
定额编号 | 定额项目名称 | 单位 | 数量 | 定额综合单价 | [9 empty] | 人材机价差 | 其他风险费 | 合价
|  |  |  | 定额人工费 |  | 定额 材料费 | 定额施工机具使用费 | 企业管理费 |  | 利润 |  | 一般风险 费用
|  |  |  | 1 |  | 2 | 3 | 4 | 5 | 6 | 7 | 8 | 9 | 10 | 11 | 12
[8 empty] | 费率 （%） | （1+3） ×(4) | 费率 （%） | （1+3） ×(6) | 费率 （%） | （1+3） ×(8) |  |  | 1+2+3+5+7+9+10+11
BM77 | 脚手架搭拆费(第十册 给排水、采暖、燃气工程) | 元 | 1 | 55.68 |  | 103.41 | 0 | 29.46 | 16.4 | 23.68 | 13.19 | 2.8 | 1.56 | 0 | 0 | 190.24
合 计 |  |  |  | 55.68 |  | 103.41 | 0 | - | 16.4 | - | 13.19 | - | 1.56 | 0 | 0 | 190.24
人工、材料及机械名称 | [5 empty] | 单位 | 数量 | 定额单价 |  | 市场单价 |  | 价差合计 |  | 市场合价 |  | 备注
1.人 工
人工费调整 | [5 empty] | 2: 元; 3: 55.6803; 4: 1; 6: 1; 8: 0; 10: 55.68
2.材 料
（1）计价材料
（2）其他材料费
材料费调整 | [5 empty] | 2: 元; 3: —; 4: —; 6: 1; 8: —; 10: 103.41
3.机 械
注：1.此表适用于房屋建筑工程、仿古建筑工程、构筑物工程、市政工程、城市轨道交通的盾构工程及地下工程和轨道工程、爆破工程、机械土石方工程、房屋建筑修缮工程 分部分项工程或技术措施项目清单综合单价分析。 2.此表适用于定额人工费与定额施工机具使用费之和为计算基础并按一般计税方法计算的工程使用。 3.投标报价如不使用本市建设工程主管部门发布的依据,可不填定额项目、编号等。 4.招标文件提供了暂估单价的材料，按暂估的单价填入表内，并在备注栏中注明为“暂估价”。 5.材料应注明名称、规格、型号。
表-09-1
施工技术措施项目清单综合单价分析表(一)
工程名称：给排水工程 |  |  |  |  | 第 2 页 共 2 页
（1）机上人工
（2）燃油动力费

## 表-10 施工组织措施项目清单计价表
表-10
施工组织措施项目清单计价表
工程名称：给排水工程 | [6 empty] | 第 1 页 共 1 页
序号 | 项目编码 | 项目名称 | 计算 基础 | 费率 (%) | 金额 (元) | 调整 费率 (%) |  | 调整后 金额 (元) | 备注
1 | 031302B02001 | 组织措施费 | (分部分项人工费+技术措施人工费-机械（爆破）土石方人工费-机械（爆破）土石方人工费-人工土石方人工费-人工土石方技术措施人工费)+(机械（爆破）土石方人工费+机械（爆破）土石方机械费+机械（爆破）土石方人工费+机械（爆破）土石方机械费)*0.048/费率+(人工土石方人工费+人工土石方技术措施人工费)*0.0222/费率 | 11.82 | 389.53
2 | 031302001001 | 安全文明施工费 | 分部分项人工费+人工价差_预算+技术措施人工费+技术措施人工价差_预算 | 19.45 | 568.12
3 | 031302B03001 | 建设工程竣工档案编制费 | (分部分项人工费+技术措施人工费-机械（爆破）土石方人工费-机械（爆破）土石方人工费-人工土石方人工费-人工土石方技术措施人工费)+(机械（爆破）土石方人工费+机械（爆破）土石方机械费+机械（爆破）土石方人工费+机械（爆破）土石方机械费)*0.002/费率+(人工土石方人工费+人工土石方技术措施人工费)*0.0019/费率 | 2.02 | 66.57
合 计 |  |  |  |  | 1024.22
注：1.计算基础和费用标准按本市有关费用定额或文件执行。 2.根据施工方案计算的措施费，可不填写“计算基础”和“费率”的数值，只填写“金额”数值，但应在备注栏说明施工 方案出处或计算方法。

## 表-11 其他项目清单计价汇总表
表-11
其他项目清单计价汇总表
工程名称：给排水工程 |  |  |  | 第 1 页 共 1 页
序号 | 项目名称 | 计量单位 | 金额(元) |  | 备注
1 | 暂列金额 | 项 |  |  | 明细详见 表-11-1
2 | 暂估价 | 项
2.1 | 材料(工程设备)暂估价 | 项 | -- |  | 明细详见 表-11-2
2.2 | 专业工程暂估价 | 项 |  |  | 明细详见 表-11-3
3 | 计日工 | 项 |  |  | 明细详见 表-11-4
4 | 总承包服务费 | 项 |  |  | 明细详见 表-11-5
5 | 索赔与现场签证 | 项 |  |  | 明细详见 表-11-6
合 计 |  |  | 0
注：材料、设备暂估单价进入清单项目综合单价，此处不汇总。

## 表-11-1 暂列金额明细表
表-11-1
暂列金额明细表
工程名称：给排水工程 |  |  |  | 第 1 页 共 1 页
序号 | 项目名称 | 计量单位 | 暂定金额(元) |  | 备注
1
合 计 |  |  |  |  | —
注：此表由招标人填写，如不能详列，也可只列暂列金额总额，投标人应将上述暂列金额计入投标总价中。

## 表-11-2 材料(工程设备)暂估单价及调整表
表-11-2
材料（工程设备）暂估单价及调整表
工程名称：给排水工程 | [9 empty] | 第 1 页 共 1 页
序号 | 材料(工程设备) 名称、规格、型号 | 计量单位 | 数量 |  | 暂估价(元) |  | 调整价(元) |  | 差额±(元) |  |  | 备注
|  |  | 暂估 数量 | 实际 数量 | 单价 | 合价 | 单价 | 合价 | 单价 |  | 合价
注：1. 此表由招标人填写“暂估单价”，并在备注栏说明暂估价的材料、工程设备拟用在哪些清单项目上，投标人应将上述材料、工程设备暂估单价计入工程量清单综合单价报价中。 2. 材料包括原材料、燃料、构配件以及按规定应计入建筑安装工程造价的设备。

## 表-11-3 专业工程暂估价及结算价表
表-11-3
专业工程暂估价及结算价表
工程名称：给排水工程 | [5 empty] | 第 1 页 共 1 页
序号 | 专业工程名称 | 工程内容 | 暂估金额 （元） | 结算金额 (元) | 差额 ±(元) |  | 备注
1
合 计 |  |  | 0 |  |  |  | —
注： 此表由招标人填写，投标人应将上述专业工程暂估价计入投标总价中。结算时按合同约定结算金额填写。

## 表-12 规费、税金项目计价表
表-12
规费、税金项目计价表
工程名称：给排水工程 |  |  |  | 第 1 页 共 1 页
序号 | 项目名称 | 计算基础 | 费率(%) |  | 金额（元）
1 | 规费 | 专业工程规费（人）+机械（爆破）土石方规费（人+机）*0.072/费率+人工土石方规费（人）*0.082/费率 | 18 |  | 593.2
2 | 税金 | 2.1 + 2.2 + 2.3 |  |  | 1382.27
2.1 | 增值税 | 分部分项工程费+措施项目费+其他项目费+规费-甲供材料费 | 9 |  | 1304.03
2.2 | 附加税 | 增值税 | 6 |  | 78.24
2.3 | 环境保护税 | 按实计算
合计 |  |  |  |  | 1975.47

## 人材机价差表
人材机价差表
工程名称：给排水工程 | [7 empty] | 第 1 页 共 2 页
序号 | 编码 | 材料名称 | 规格 | 单位 | 数量 | 预算价(元) | 市场价(元) |  | 价差(元) | 价差合计(元) | 备注
1 | 000300150 | 管工综合工 |  | 工日 | 25.9182 | 125 | 110.55 |  | -14.45 | -374.52
2 | 012901660 | 热轧厚钢板 | 8~15 | kg | 0.0592 | 3.08 | 3.4 |  | 0.32 | 0.02
3 | 012901690 | 热轧厚钢板 | 12~20 | kg | 0.192 | 3.08 | 3.37 |  | 0.29 | 0.06
4 | 020100160 | 橡胶板 | 1~3 | kg | 0.0144 | 5.81 | 6.96 |  | 1.15 | 0.02
5 | 020101550 | 石棉橡胶板 | 低压 0.8~6 | kg | 0.024 | 13.25 | 8.97 |  | -4.28 | -0.1
6 | 021300740 | 聚四氟乙烯生料带 | 20 | m | 24.836 | 0.29 | 0.23 |  | -0.06 | -1.49
7 | 030113510 | 膨胀螺栓 | M6~12×50~120 | 套 | 20.6 | 1.32 | 0.96 |  | -0.36 | -7.42
8 | 030124911 | 精制六角螺栓 |  | kg | 0.23 | 6.79 | 7.58 |  | 0.79 | 0.18
9 | 030730120 | 大便器存水弯 | DN100 | 个 | 5.05 | 5.18 | 6.16 |  | 0.98 | 4.95
10 | 031311010 | 尼龙砂轮片 | φ400 | 片 | 0.046 | 8.72 | 24.72 |  | 16 | 0.74
11 | 031340220 | 铁砂布 |  | 张 | 4.4667 | 0.83 | 0.85 |  | 0.02 | 0.09
12 | 031340230 | 砂布 |  | 张 | 1.8 | 0.83 | 0.64 |  | -0.19 | -0.34
13 | 031350210 | 低碳钢焊条 | J422 φ3.2 | kg | 0.2992 | 4.19 | 10.92 |  | 6.73 | 2.01
14 | 031390810 | 冲击钻头 | φ8~16 | 个 | 0.22 | 10.43 | 10.38 |  | -0.05 | -0.01
15 | 031392810 | 钢锯条 |  | 条 | 21.1593 | 0.43 | 0.52 |  | 0.09 | 1.9
16 | 040300020 | 机制中砂 |  | m3 | 0.045 | 97.63 | 68.56 |  | -29.07 | -1.31
17 | 040900550 | 石灰膏 |  | m3 | 0.0925 | 165.05 | 282.9 |  | 117.85 | 10.9
18 | 041300700 | 烧结粉煤灰砖 | 240×115×53 | 千块 | 0.08 | 300.97 | 390.79 |  | 89.82 | 7.19
19 | 143300300 | 丙酮 |  | kg | 4.5577 | 5.13 | 8.39 |  | 3.26 | 14.86
20 | 143900700 | 氧气 |  | m3 | 0.2736 | 3.26 | 4.17 |  | 0.91 | 0.25
21 | 143901000 | 乙炔气 |  | kg | 0.0912 | 12.01 | 11.37 |  | -0.64 | -0.06
22 | 144101310 | 玻璃胶 | 310克/支 | 支 | 2.8 | 23.08 | 9.48 |  | -13.6 | -38.08
23 | 144102700 | 胶粘剂 |  | kg | 3.1374 | 12.82 | 7.38 |  | -5.44 | -17.07
24 | 170100530 | 焊接钢管 | DN20 | m | 0.0256 | 2.85 | 7.11 |  | 4.26 | 0.11
25 | 170700800 | 热轧无缝钢管 | D22×2 | m | 0.012 | 4.63 | 4.09 |  | -0.54 | -0.01
人材机价差表
工程名称：给排水工程 | [7 empty] | 第 2 页 共 2 页
序号 | 编码 | 材料名称 | 规格 | 单位 | 数量 | 预算价(元) | 市场价(元) |  | 价差(元) | 价差合计(元) | 备注
26 | 171900020 | 金属软管 |  | 根 | 4.04 | 25.64 | 24.66 |  | -0.98 | -3.96
27 | 171901100 | 输水软管 | φ25 | m | 0.024 | 5.13 | 5.43 |  | 0.3 | 0.01
28 | 172701630 | 橡胶软管 | DN20 | m | 0.0112 | 2.13 | 5.7 |  | 3.57 | 0.04
29 | 173103600 | 冲洗管 | DN32 | 根 | 5.05 | 11.11 | 8.42 |  | -2.69 | -13.58
30 | 180107150 | 黑玛钢六角内接头 | DN32 | 个 | 1.616 | 4.41 | 1.65 |  | -2.76 | -4.46
31 | 180107250 | 黑玛钢六角内接头 | DN50 | 个 | 1.616 | 7.69 | 1.32 |  | -6.37 | -10.29
32 | 180107650 | 黑玛钢活接头 | DN25 | 个 | 2.02 | 2.74 | 2.05 |  | -0.69 | -1.39
33 | 180107750 | 黑玛钢活接头 | DN40 | 个 | 2.02 | 4.27 | 3.37 |  | -0.9 | -1.82
34 | 180305300 | 焊接钢管螺纹管件 | 室外 DN15 | 个 | 2.02 | 1.71 | 3.79 |  | 2.08 | 4.2
35 | 180909500 | 塑料给水管 | DN40管件 | 个 | 4.742 | 2.91 | 9.12 |  | 6.21 | 29.45
36 | 181509510 | 接头 | DN100 | 个 | 5.05 | 8.55 | 21.89 |  | 13.34 | 67.37
37 | 190101790 | 螺纹截止阀 | J11T-16 DN15 | 个 | 0.024 | 16.23 | 8.19 |  | -8.04 | -0.19
38 | 190101800 | 螺纹截止阀 | J11T-16 DN20 | 个 | 0.008 | 21.17 | 10.46 |  | -10.71 | -0.09
39 | 211500020 | 大便器胶皮碗(配喉箍) |  | 套 | 5.25 | 0.85 | 0.96 |  | 0.11 | 0.58
40 | 241100100 | 弹簧压力表 | Y-100 0~1.6MPA | 块 | 0.0272 | 21.37 | 33.37 |  | 12 | 0.33
41 | 245900100 | 压力表弯管 | DN15 | 个 | 0.0272 | 5.3 | 6.68 |  | 1.38 | 0.04
42 | 341100100 | 水 |  | m3 | 2.3802 | 4.42 | 3.33 |  | -1.09 | -2.59
43 | 341100400 | 电 |  | kW·h | 0.32 | 0.7 | 0.79 |  | 0.09 | 0.03
44 | 534700100 | 防污器 | DN32 | 个 | 5.05 | 45.3 | 34.35 |  | -10.95 | -55.3
45 | DIAN | 电 |  | kW·h | 5.2842 | 0.7 | 0.79 |  | 0.09 | 0.48
| 合 计 | [8 empty] | -388.27

## 未计价材料表
未计价材料表
工程名称:给排水工程 | [5 empty] | 第 1 页 共 1 页
序号 | 材料名称 | 数量 | 单位 | 市场价 | 市场价合价 |  | 备注
1 | 红外感应龙头及配件 | 2.02 | 个 | 514.2 | 1038.68
2 | 地漏DN100 | 2.02 | 个 | 22.36 | 45.17
3 | 大便器脚踏阀 | 5.05 | 个 | 102.84 | 519.34
4 | 洗脸盆排水附件 | 2.02 | 套 | 21.43 | 43.29
5 | 角型阀(带铜活) | 2.02 | 个 | 15.29 | 30.89
6 | 塑料给水管DN40 | 16.3404 | m | 5.84 | 95.43
7 | 承插塑料排水管DN100 | 132.415 | m | 15.2 | 2012.71
8 | 承插塑料排水管DN40 | 4.554 | m | 4.09 | 18.63
9 | 承插塑料排水管DN25 | 11.6987 | m | 4.09 | 47.85
10 | 承插塑料排水管DN15 | 111.32 | m | 4.09 | 455.3
11 | 87型雨水斗DN100 | 3 | 个 | 37.6 | 112.8
12 | 承插塑料排水管件(综合)粘接DN100 | 77.1545 | 个 | 9.14 | 705.19
13 | 承插塑料排水管件(综合)粘接DN40 | 3.105 | 个 | 6.86 | 21.3
14 | 承插塑料排水管件(综合)粘接DN25 | 7.9764 | 个 | 6.86 | 54.72
15 | 承插塑料排水管件(综合)粘接DN15 | 75.9 | 个 | 6.86 | 520.67
16 | 螺纹阀门DN25 | 1.01 | 个 | 55.82 | 56.38
17 | 截止阀DN25 | 1.01 | 个 | 50.97 | 51.48
18 | 截止阀DN40 | 2.02 | 个 | 86.92 | 175.58
19 | 洗手盆 | 2.02 | 个 | 171.4 | 346.23
20 | 瓷蹲式大便器 | 5.05 | 个 | 171.4 | 865.57
21 | 洗脸盆托架 | 2.02 | 副 | 21.43 | 43.29
| 合 计 |  |  |  | 7260.5

## 人工、材料、机械数量及价格汇总表
人工、材料、机械数量及价格汇总表
工程名称：给排水工程 |  |  |  |  | 单位：元
序号 | 名称、规格及型号 | 计量 单位 | 数 量 | 单价 |  | 合价
一 | 人工
1 | 管工综合工 | 工日 | 25.92 | 110.55 |  | 2865.26
2 | 人工费调整 | 元 | 55.68 | 1 |  | 55.68
| 小计 |  |  |  |  | 2920.94
二 | 材料
1 | 其他材料费 | 元 | 0.03 | 1 |  | 0.03
2 | 热轧厚钢板8~15 | kg | 0.06 | 3.4 |  | 0.2
3 | 热轧厚钢板12~20 | kg | 0.19 | 3.37 |  | 0.65
4 | 橡胶板1~3 | kg | 0.01 | 6.96 |  | 0.1
5 | 石棉橡胶板低压 0.8~6 | kg | 0.02 | 8.97 |  | 0.22
6 | 聚四氟乙烯生料带20 | m | 24.84 | 0.23 |  | 5.71
7 | 膨胀螺栓M6~12×50~120 | 套 | 20.6 | 0.96 |  | 19.78
8 | 精制六角螺栓 | kg | 0.23 | 7.58 |  | 1.74
9 | 大便器存水弯DN100 | 个 | 5.05 | 6.16 |  | 31.11
10 | 尼龙砂轮片φ400 | 片 | 0.05 | 24.72 |  | 1.14
11 | 铁砂布 | 张 | 4.47 | 0.85 |  | 3.8
12 | 砂布 | 张 | 1.8 | 0.64 |  | 1.15
13 | 低碳钢焊条J422 φ3.2 | kg | 0.3 | 10.92 |  | 3.27
14 | 冲击钻头φ8~16 | 个 | 0.22 | 10.38 |  | 2.28
15 | 钢锯条 | 条 | 21.16 | 0.52 |  | 11
16 | 机制中砂 | m3 | 0.05 | 68.56 |  | 3.09
17 | 石灰膏 | m3 | 0.09 | 282.9 |  | 26.17
18 | 烧结粉煤灰砖240×115×53 | 千块 | 0.08 | 390.79 |  | 31.26
19 | 丙酮 | kg | 4.56 | 8.39 |  | 38.24
20 | 氧气 | m3 | 0.27 | 4.17 |  | 1.14
21 | 乙炔气 | kg | 0.09 | 11.37 |  | 1.04
22 | 玻璃胶310克/支 | 支 | 2.8 | 9.48 |  | 26.54
23 | 胶粘剂 | kg | 3.14 | 7.38 |  | 23.15
24 | 焊接钢管DN20 | m | 0.03 | 7.11 |  | 0.18
25 | 热轧无缝钢管D22×2 | m | 0.01 | 4.09 |  | 0.05
26 | 金属软管 | 根 | 4.04 | 24.66 |  | 99.63
27 | 输水软管φ25 | m | 0.02 | 5.43 |  | 0.13
28 | 橡胶软管DN20 | m | 0.01 | 5.7 |  | 0.06
29 | 冲洗管DN32 | 根 | 5.05 | 8.42 |  | 42.52
30 | 黑玛钢六角内接头DN32 | 个 | 1.62 | 1.65 |  | 2.67
31 | 黑玛钢六角内接头DN50 | 个 | 1.62 | 1.32 |  | 2.13
32 | 黑玛钢活接头DN25 | 个 | 2.02 | 2.05 |  | 4.14
33 | 黑玛钢活接头DN40 | 个 | 2.02 | 3.37 |  | 6.81
34 | 焊接钢管螺纹管件室外 DN15 | 个 | 2.02 | 3.79 |  | 7.66
第 1 页 共 3 页
人工、材料、机械数量及价格汇总表
工程名称：给排水工程 |  |  |  |  | 单位：元
序号 | 名称、规格及型号 | 计量 单位 | 数 量 | 单价 |  | 合价
35 | 塑料给水管DN40管件 | 个 | 4.74 | 9.12 |  | 43.25
36 | 接头DN100 | 个 | 5.05 | 21.89 |  | 110.54
37 | 螺纹截止阀J11T-16 DN15 | 个 | 0.02 | 8.19 |  | 0.2
38 | 螺纹截止阀J11T-16 DN20 | 个 | 0.01 | 10.46 |  | 0.08
39 | 大便器胶皮碗(配喉箍) | 套 | 5.25 | 0.96 |  | 5.04
40 | 弹簧压力表Y-100 0~1.6MPA | 块 | 0.03 | 33.37 |  | 0.91
41 | 压力表弯管DN15 | 个 | 0.03 | 6.68 |  | 0.18
42 | 水 | m3 | 2.38 | 3.33 |  | 7.93
43 | 电 | kW·h | 0.32 | 0.79 |  | 0.25
44 | 防污器DN32 | 个 | 5.05 | 34.35 |  | 173.47
45 | 材料费调整 | 元 | 103.41 | 1 |  | 103.41
| 小计 |  |  |  |  | 844.05
三 | 机械
1 | 安拆费及场外运费 | 元 | 1.32 | 1 |  | 1.32
2 | 电 | kW·h | 5.28 | 0.79 |  | 4.17
3 | 检修费 | 元 | 0.09 | 1 |  | 0.09
4 | 维护费 | 元 | 0.29 | 1 |  | 0.29
5 | 折旧费 | 元 | 0.55 | 1 |  | 0.55
6 | 管子切断套丝机管径(mm)159小 | 台班 | 0.08 | 22.78 |  | 1.91
7 | 电动单级离心清水泵出口直径(mm)100小 | 台班 | 0 | 36.54 |  | 0.06
8 | 试压泵压力(Mpa)3小 | 台班 | 0.03 | 18.73 |  | 0.51
9 | 电焊机(综合)小 | 台班 | 0.05 | 82.82 |  | 3.94
| 小计 |  |  |  |  | 6.42
四 | 主材
1 | 红外感应龙头及配件 | 个 | 2.02 | 514.2 |  | 1038.68
2 | 地漏DN100DN100 | 个 | 2.02 | 22.36 |  | 45.17
3 | 大便器脚踏阀 | 个 | 5.05 | 102.84 |  | 519.34
4 | 洗脸盆排水附件 | 套 | 2.02 | 21.43 |  | 43.29
5 | 角型阀(带铜活)DN15 | 个 | 2.02 | 15.29 |  | 30.89
6 | 塑料给水管DN40 | m | 16.34 | 5.84 |  | 95.43
7 | 承插塑料排水管DN100 | m | 132.42 | 15.2 |  | 2012.71
8 | 承插塑料排水管DN40 | m | 4.55 | 4.09 |  | 18.63
9 | 承插塑料排水管DN25 | m | 11.7 | 4.09 |  | 47.85
10 | 承插塑料排水管DN15 | m | 111.32 | 4.09 |  | 455.3
11 | 87型雨水斗DN100 | 个 | 3 | 37.6 |  | 112.8
12 | 承插塑料排水管件(综合)粘接DN100 | 个 | 77.15 | 9.14 |  | 705.19
13 | 承插塑料排水管件(综合)粘接DN40 | 个 | 3.11 | 6.86 |  | 21.3
14 | 承插塑料排水管件(综合)粘接DN25 | 个 | 7.98 | 6.86 |  | 54.72
15 | 承插塑料排水管件(综合)粘接DN15 | 个 | 75.9 | 6.86 |  | 520.67
16 | 螺纹阀门DN25 | 个 | 1.01 | 55.82 |  | 56.38
第 2 页 共 3 页
人工、材料、机械数量及价格汇总表
工程名称：给排水工程 |  |  |  |  | 单位：元
序号 | 名称、规格及型号 | 计量 单位 | 数 量 | 单价 |  | 合价
四 | 主材
17 | 截止阀DN25 | 个 | 1.01 | 50.97 |  | 51.48
18 | 截止阀DN40 | 个 | 2.02 | 86.92 |  | 175.58
19 | 洗手盆 | 个 | 2.02 | 171.4 |  | 346.23
20 | 瓷蹲式大便器 | 个 | 5.05 | 171.4 |  | 865.57
21 | 洗脸盆托架 | 副 | 2.02 | 21.43 |  | 43.29
| 小计 |  |  |  |  | 7260.5
| 合计 |  |  |  |  | 11031.91
第 3 页 共 3 页