## 新建 Microsoft Excel 97-2003 工作表
贵祥驾校摩托车考场考试系统设备清单表
各项目设备汇总表
序号 | 采购项目名称
1 | 考试控制中心设备
2 | 场地项目(标识、标牌）
3 | 车载设备6台
4 | 无线网络基站
5 | 候考区
6 | 场地监控系统
7 | 室内监控设备
8 | 考试中心电脑和大屏
一、控制中心设备
序号 | 部件名称 | 规格型号/技术参数 | 单位 | 数量
1 | 科目二三机动车驾驶人场地驾驶技能考试系统控制中心软件 | 符合公安部第162号令要求，根据重庆交警总队要求定制 | 套 | 1
2 | 考车及考试项目测绘与地图绘制 | 考试项目及考车模型的GPS坐标采集和测绘 | 1
3 | 中心管理系统 | 1.对考核人员信息进行管理； 2.能通过姓名、身份证明号码、考试时间、考试车辆等关键字段进行查询和回放； 3.根据不同用户角色应根据业务需求限制性给予不同的管理权限。 4.能够实现通过高精度GPS技术，对考车位置进行定位，并对GPS信号进行传输； 5.能够实现实时调取考生视频，场地项目视频以及考车轨迹信息进行调用以及合成 | 套 | 1
4 | 科目二三监管系统联网软件 | 与摩托车监管平台通信，传输考试相关数据 | 套 | 1
5 | 车载视频四合一软件 | 车载视频4路合成、支持车内，场地、信息、轨迹图同时回放查看。 | 套 | 1
6 | 场考管理工作站 | CPU≥I3-CPU,内存≥8GB；硬盘≥240G SSD ；显示器≥23.8寸液晶 | 台 | 1
7 | 场考数据服务器 | 3.5GHz/内存8G/硬盘1TB/集成千兆网卡/21＂LCD | 台 | 1
8 | 车载音视频管理工作站 | CPU I3/内存8G/硬盘1T/集成显卡/集成网卡/21＂宽屏LCD | 台 | 2
9 | 硬盘 | 6T | 块 | 8
10 | 硬盘监控录像机 | 32路 | 台 | 2
11 | 硬盘监控录像机 | 8路 | 台 | 2
12 | 网络机柜 | 1.2米标准机柜 | 套 | 1
13 | 合码器 | 16路视频合成 | 套 | 1
14 | 差分GPS基准站 | 1.信号跟踪：440通道；GPS L1/L2 ，BDS B1/B2，GLONASS G1/G2。 2.数据更新率：始数据更新率：1Hz、2Hz、5Hz、10Hz、20Hz； 3.伪距精度：GPS:L1=10cm (1σ), L2=10cm (1σ) ；BDS: B1=10cm (1σ) B2=10cm (1σ)，GLONASS: G1=10cm (1σ), G2=10cm (1σ) 4.载波精度：GPS:L1=0.5mm (1σ),L2=1.0mm (1σ)BDS: B1=0.5mm (1σ), B2=0.5mm (1σ)；GLONASS:G1=1.0mm (1σ),G2=1.0mm (1σ) 5.RTK精度 H: 10mm+1ppm，V: 20mm+1ppm | 套 | 1
15 | 液晶电视 | 55寸液晶电视 | 台 | 1
16 | 打印机 | 最高分辨率600×600dpi，2400×600dpi、最大打印幅面A4、黑白打印速度25ppm、预热时间小于10秒、接口类型USB2.0、10Base-T/100Base-TX（RJ-45网络接口） | 台 | 1
17 | GPS专用稳压电源 | 1、总容量：≥220V，50A；单路最大电流：≥30A；代码通讯协议：RS485。 2、级联连接线：USB（A型），支持显示屏尺寸：≥2.19寸，支持屏幕亮度调节。 3、2路DATE接口，2 路USB接口，可用于读取机器工作日志和5V直流电源充电以及级联；提供国家权威检测机构（依据CNAS标准）出具的此功能检测报告复印件并加盖供应商公章作为依据、报告编号在检测机构官网可查询并提供截图和网站链接证明，报告首页带二维码以备查验。 4、支持433遥控控制，接收远距离可穿墙；提供国家权威检测机构（依据CNAS标准）出具的此功能检测报告复印件并加盖供应商公章作为依据、报告编号在检测机构官网可查询并提供截图和网站链接证明，报告首页带二维码以备查验。 5、可通过红外遥控开关电源，独立开关每一路电源；提供国家权威检测机构（依据CNAS标准）出具的此功能检测报告复印件并加盖供应商公章作为依据、报告编号在检测机构官网可查询并提供截图和网站链接证明，报告首页带二维码以备查验。 6、支持定时开机，定时关机，倒计时关机，时间设置。 7、支持RS485中控控制，波特率可设（4800,7200,14400,19200,38400,43000,56000,57600,115200,128000,230400,256000,460800,921600）；提供国家权威检测机构（依据CNAS标准）出具的此功能检测报告复印件并加盖供应商公章作为依据、报告编号在检测机构官网可查询并提供截图和网站链接证明，报告首页带二维码以备查验。 8、用户通过手机扫描设备屏显的电子二维码进行关注，下载软件；提供国家权威检测机构（依据CNAS标准）出具的此功能检测报告复印件并加盖供应商公章作为依据、报告编号在检测机构官网可查询并提供截图和网站链接证明，报告首页带二维码以备查验。 | 台 | 1
18 | 千兆交换机 | 1、CPU使用国产自主芯片、交换芯片使用国产自主芯片，需详细说明CPU、交换芯片厂商和规格型号，并提供证明材料并加盖供应商公章 2、交换容量≥170Gbps；包转发率≥100Mpps。 3、千兆电接口≥24个，SFP千兆光接口≥4个，SFP+万兆光接口≥4个，USB接口≥1个，固化配置1+1冗余电源，单个模块故障不影响整机运行。 4、MAC容量≥64K（提供由CNAS中国认证检测许可的机构或者工信部同级别权威第三方检测机构出具的测试报告复印件并加盖供应商公章）。 5、支持4K个VLAN，支持基于端口、MAC、IP子网、协议的VLAN。 6、支持标准、扩展ACL，基于MAC的ACL、基于时间ACL等，支持SP、WDRR、SP+WDRR、SP、WRR等队列技术，支持RED、WRED等拥塞避免控制，端口限速的粒度≤8K。 7、支持CPU防攻击功能，如ARP request、TCP Flood攻击拦截等.（需提供同系列产品的国家工信部或同级别国家权威机构的测评证明并加盖供应商公章）。 8、支持RIP路由协议SM3国密安全认证功能（需提供同系列产品的国家工信部或同级别国家权威机构的测评证明并加盖供应商公章）。 | 台 | 1
19 | 语音叫号系统 | 结合控制中心按顺序播报上一考生成绩呼叫当前考生上车，预报下一考生准备，话筒、高音音柱、功放 | 套 | 1
20 | 主控室各类附件 | 两芯、三芯电源线、1.2MM胶管、超五类网线、GPS防护箱 | 套 | 1
小计 | 单位：RMB
二、场地标牌
序号 | 项目 | 技术参数 | 单位 | 数量
1 | 桩考（含项目标牌、感应桩杆、信号采集套件） | 1、项目标牌：采用铝冲压板，尺寸≥900*700mm，厚度≥1.2mm,表面采用反光材料。 2、落地式感应桩杆5套：包含高分子材料定做桩杆、落地吸盘、自动回位弹簧、转接连接件； 3、振动传感器：每根桩杆配置防水充电振动传感器，充电电压5V，充电一次可正常使用30天以上，振动位移监测量程0-1000um、内含无线网络模块传输信号。 4、设备安装。 5、使用车辆对场地评判、数据传输等进行系统调试测试. | 套 | 4
2 | 定点停车起步 | 标牌、标杆 | 套 | 2
3 | 单边桥（含桥体、项目标牌） | 1、项目标牌：采用铝冲压板，尺寸≥900*700mm，厚度≥1.2mm,表面采用反光材料； 2、依据公安部第162号令考试规定尺寸样式，根据车辆尺寸定做一条单边桥（长度为二轮轴距的1.5倍，宽度20cm）、应采用优质压纹钢板折弯制作，厚度不低于3mm，增加加固筋板，保证长期使用不变形； 3、设备安装。 4、使用车辆对场地评判、数据传输等进行系统调试测试. | 套 | 4
4 | 科三起点 | 标牌、标杆 | 套 | 1
5 | 掉头 | 标牌、标杆 | 套 | 1
6 | 直线行驶 | 标牌、标杆 | 套 | 1
7 | 人行横道 | 标牌、标杆 | 套 | 1
8 | 加减档位操作 | 标牌、标杆 | 套 | 1
9 | 靠边停车 | 标牌、标杆 | 套 | 1
三、车载设备
序号 | 设备名称 | 设备技术参数 | 单位 | 数量
1 | 网络传输套件 | 设备包括： 1、车载工业无线网络AP：设备应支持工作频段：4920~6100MHz；支持标准：IEEE 802.11a/n/h/d；IEEE802.3d/u/ab；最大支持150Mbps带宽，采用POE-DC供电模式、宽电压设计支持DC 12～24V输入； 2、车载专用工控POE交换机，用于AP供电和数据交换； 3、车载无线网络AP集成天线，应支持AP频率的网络信号； 4、专用网线、馈线。 | 套 | 6
2 | 车载传感器组件 | 1、定制车辆信号专用采集主机一台，支持宽电压工作，电压区间：DC9～18V；支持不低于64路信号采集，支持电量开关信号、电脉冲信号、逻辑编码信号、各类数字传感信号的采集和接入。支持档位、熄火、脚踏、转向灯等车辆各类信号。 2、档位、灯光等定制信号高温阻燃采集线路； 3、熄火开关定制电流稳定器、继电器，保证稳定采集熄火信号； 4、定制踏板行程开关、能够检测到脚离开踏板； 5、手刹、离合器定制行程开关，能够准确检测手刹信号、离合器信号。 6、车载专用稳压电源1台，支持9V-36V输入，12V10A输出， | 套 | 6
3 | 音视频组件 | 设备包含： 1、定制微型数字摄像头，含拾音器、网络传输模块，：应支持最高分辨率≥ 1080*720，镜头≥ 2.8mm, 最小照度≥ 0.01Lux、 支持视频压缩标准：H.265；支持音频压缩标准：G.711/G.722.1/G.726/MP2L2； 2、车载专用高保真音箱一个，及配套定制线材。用于播放考试相关语音。 3、根据车辆定做车载专用摄像头及音箱安装支架。 | 套 | 6
4 | 车载评判系统软件 | 软件主要功能应包括： 1、实时将车载信号主机检测信号进行打包整合，传输到后台考试评判软件； 2、具有身份认证设备的信息打包传输，支持二代证读卡器数据； 3、具有摩托车项目评判数据传输功能：将车辆定位模型在桩考数据模型的动态实时数据、车辆定位模型在定点停车起步数据模型的动态实时数据，车辆定位模型在单边桥数据模型的动态实时数据，实时传输到后台科目二通信评判软件。 4、考试项目语音播放功能，根据GPS动态模型数据，在对应位置进行项目语音播放。 5、接收后台的考试评判数据。 6、语音播报功能，有扣分情况扣分情况及分值，考试结束等。 | 套 | 6
6 | GNSS卫星定位系统 | GNSS双天线输入，支持BDS B1/B2、GPS L1/L2、GLONASS L1/L2三系统六频信号定位和定向。 数据更新率：始数据更新率：1Hz、2Hz、5Hz、10Hz、20Hz； RTK精度 H: 10mm+1ppm，V: 20mm+1ppm 抗干扰能力强，实现在恶劣环境下的连续可靠定位定向 | 套 | 6
5 | 人脸识别系统软件 | 软件主要功能应包括： 1、人脸照片自动采集功能； 2、将采集的照片与传输到后台人脸管理系统后台； 3、后台比对通过后，接收数据到车载端，语音提示考生可以开始考试，同时将数据转递到车载评判软件进行考试过程数据采集评判； 4、比对不通过语音提示告知。 | 套 | 6
7 | 附件 | 防水套件，固定支架，电源，防护管网等材料
小计 | 单位：RMB
四、无线网络设备
序号 | 项目 | 技术参数 | 单位 | 数量
1 | 一体化无线基站 | 传输协议 NSTREME,CSMA/CA，TCP/IP，IPX/SPX，NetBEUI，DHCP，NDIS3，NDIS4，NDIS5;网络标准 EEE802.11A;最大传输速率(Mbps) 22-54;传输速率(Mbps) 40;额定电压(V) DC 12-24 Volt + 5%; 2A (Max.); AC adapter AC 100V ~ 240V，五类线远程供电（POE）;产品亮点 防风、防雨、防晒、防尘、防震以及散热设计 | 套 | 1
2 | 立柱 | ∮50*2000*2镀锌管 | 套 | 1
3 | 附件 | 超五类室外网线、纯铜4*2*0.502，护线外壳；绝缘防水胶泥等。 | 套 | 1
五、候考区
序号 | 部件名称 | 规格型号/技术参数 | 单位 | 数量
1 | 枪式摄像机 | 1920×720 @ 30 fps、1/2.7" Progressive Scan CMOS、支持3D数字降噪,支持数字宽动态、符合IP67级防尘防水设计 | 套 | 7
2 | 第二代身份证识别器 | CVR-100U，核对考生身份 符合ISO14443 Type B标准/保密模块 身份证核查系统专用模块/读卡距离 0~50mm/工作频率 13.56MHz/CVR-100U 符合USB1.1标准/应用平台 | 套 | 1
3 | 解码器 | 单路视频解码器 | 套 | 1
4 | USB摄像头 | 海康威视≥720P USB摄像头 | 套 | 1
5 | 门禁系统工作站 | CPU I3/内存4G/硬盘1T/集成显卡/集成网卡/DVD刻录/21＂宽屏LCD、含正版操作系统 | 套 | 1
6 | 成绩打印工作站 | CPU I3/内存4G/硬盘1T/集成显卡/集成网卡/DVD刻录/21＂宽屏LCD、含正版操作系统 | 套 | 1
7 | 排队、公示显示屏 | 55寸液晶电视 | 套 | 6
8 | 自助签到侯考系统、自动签退系统 | 1、系统功能：实现考生凭身份证自助签到候考，通过身份证信息读取等技术手段，实现人证合一及报名照片自动比对，确认考生身份。考试结束后，核查考生是否完成所有考试，是否已经成绩单签字； 2、※提供公安部交通安全产品质量监督检测中心检测报告； | 套 | 1
9 | 人脸设备 | 1、10 英寸 LCD 触摸显示屏，2.5D钢化玻璃显示屏面板，屏幕支持多点触控操作； 2、流明度350cd/㎡；分辨率1024*600； 3、设备本地人脸库存储容量50000张，本地卡存储容量50000张，本地出入记录存储容量100000条。 4、设备具有丰富的硬件接口，应不少于以下硬件接口及能力：LAN 、 WIFI 双 网 络 ， 支 持 同 时 连 接（10M/100M/1000M 自适应）；RS485*1；韦根*1；USB*1；喇叭扬声器；门锁I/O输出*1；门磁I/O输入*1；报警I/O输出*1；事件 I/O 输入*2；PSAM*1；红绿双色LED 状态灯提示结果输出接口；机械防拆开关*1。 5、※提供公安部交通安全产品质量监督检测中心检测报告； | 套 | 1
10 | 自动闸机 | 专用定制翼闸；温度：-10℃ ～ 50℃ 相对湿度：≤90%，不凝露；开闸时间：0.8秒；工作环境：室内、室外（防水） | 套 | 1
11 | 安装附件 | 两芯、三芯电源线、1.2MM胶管、超五类网线 | 套
六、场地监控系统
序号 | 项目 | 技术参数 | 单位 | 数量
1 | 全景球机 | 1/2.8"Progressive Scan CMOS、彩色：0.05Lux @ (F1.6，AGC ON)，黑白：0.01Lux @(F1.6，AGC ON) 、支持网线断、IP地址冲突、存储器满、存储器错、非法访问异常检测并联动报警的功能、支持断网续传功能保证录像不丢失，配合Smart NVR实现事件录像的二次智能检索、分析和浓缩播放、支持透雾、强光抑制、精度偏差少于0.1度、在任何速度下图像无抖动、支持三维智能定位功能 | 套 | 1
2 | 网络枪式摄像机 | 1920×720 @ 30 fps、1/2.7" Progressive Scan CMOS、支持3D数字降噪,支持数字宽动态、符合IP67级防尘防水设计 | 套 | 21
3 | 控制箱 | 不锈钢 | 套 | 3
4 | 交换机 | ７口（带光网口）工业级 | 台 | 3
5 | 接线盒 | 防水 | 只 | 8
6 | 电源线 | RVV2*1.5 | 米 | 400
7 | 防水超五类线 |  | 箱 | 2
8 | PVC管 | 20、25、30管 | 米 | 400
9 | 监控立杆 |  | 根 | 4
七、室内监控设备
序号 | 项目 | 技术参数 | 单位 | 数量
1 | 红外网络高清摄像机 | 最高分辨率可达2560*1440 @ 30fps,采用ROI等视频压缩技术,压缩比高,红外模式照射距离可达30米，镜头2.8mm/4mm/6mm根据项目选配，支持3D数字降噪，支持双码流支持H.264/MJPEG视频压缩标准，DC12V供电，最大功率15W | 个 | 8
3 | 安装支架 | 钢制、鸭舌式 | 套 | 8
4 | 电源线 | 2*1.5铜制，室外监控专用 | 米 | 300
5 | 网线 | 工程级双屏蔽室外专用网线 | 米 | 400
6 | 监控交换机 | 8口POE交换机，10Mbps/100Mbps自适应网口 | 台 | 2
7 | 附件/辅材 | 耦合器、光端合、跳线、尾纤、3M防水套件等 | 米 | 1
八、考试中心电脑和大屏
序号 | 项目 | 技术参数 | 单位 | 数量
1 | 服务区大屏 | 候考区、宣誓区、科目三候考区大屏（65寸大屏） | 台 | 3
2 | 考官电脑和办公电脑 | 考官、监控、办公电脑 | 台 | 5