## 封-1 招标工程量清单
|  | 2024年薯之味红薯深加工生产线配套基础设施建设项目2#厂房 |  | 工程 | 封-1
招标工程量清单
招 标 人： |  |  | 工程造价 咨 询 人：
| (单位盖章) |  |  |  |  | (单位资质专用章)
法定代表人 或其授权人： |  |  | 法定代表人 或其授权人：
| (签字或盖章) |  |  |  |  | (签字或盖章)
编 制 人： |  |  | 审 核 人：
| (造价人员签字盖专用章) |  |  |  |  | (造价工程师签字盖专用章)
时间： 年 月 日

## 表-02 建设项目工程量清单汇总表
表-02
建设项目工程量清单汇总表
工程名称：2024年薯之味红薯深加工生产线配套基础设施建设项目 |  |  |  |  | 第 1 页 共 1 页
序号 | 单项工程名称 | 金 额 (元) | 其 中
|  |  | 暂估价 (元) | 安全文明 施工费 (元) |  | 规 费 (元)
1 | 2024年薯之味红薯深加工生产线配套基础设施建设项目-2#厂房
合 计
注：本表适用于建设项目招标控制价或投标报价的汇总。暂估价包括分部分项工程中的暂估价和专业工程暂估价。

## 表-03 单项工程工程量清单汇总表【2024年薯之味红薯深
表—03
单项工程工程量清单汇总表
工程名称：2024年薯之味红薯深加工生产线配套基础设施建设项目-2#厂房 |  |  |  |  | 第 1 页 共 1 页
序号 | 单位工程名称 | 金 额（元） | 其中
|  |  | 暂估价（元） | 安全文明施工费（元） |  | 规 费（元）
1.1 | 2#厂房装修工程
1.2 | 2#厂房电气工程（照明及设备）
合 计
注：本表适用于单项工程招标控制价或投标报价的汇总。暂估价包括分部分项工程中的暂估价和专业工程暂估价。

## 表-03 单项工程工程量清单汇总表【2#厂房】
表—03
单项工程工程量清单汇总表
工程名称：2#厂房 |  |  |  |  | 第 1 页 共 1 页
序号 | 单位工程名称 | 金 额（元） | 其中
|  |  | 暂估价（元） | 安全文明施工费（元） |  | 规 费（元）
1 | 2#厂房装修工程
2 | 2#厂房电气工程（照明及设备）
合 计
注：本表适用于单项工程招标控制价或投标报价的汇总。暂估价包括分部分项工程中的暂估价和专业工程暂估价。

## 表-04 单位工程工程量清单汇总表【2#厂房装修工程】
表-04
单位工程工程量清单汇总表
工程名称：2#厂房装修工程 |  |  | 第 1 页 共 1 页
序号 | 汇总内容 | 金额(元) |  | 其中：暂估价(元)
1 | 分部分项工程费
1.1 | 土建改造
1.2 | 地面工程
1.3 | 墙面工程
1.4 | 天棚工程
1.5 | 门窗工程
2 | 措施项目费
2.2.1 | 其中：安全文明施工费
3 | 其他项目费
4 | 规费
5 | 税金
投标报价合计=1+2+3+4+5
注：1.本表适用于单位工程招标控制价或投标报价的汇总，如无单位工程划分，单项工程也使用本表汇总。 2.分部分项工程、措施项目中暂估价中应填写材料、工程设备暂估价，其他项目中暂估价应填写专业工程暂估价。

## 表-08 措施项目汇总表【2#厂房装修工程】
表-08
措施项目汇总表
工程名称：2#厂房装修工程 |  |  | 第 1 页 共 1 页
序号 | 项目名称 | 金额(元)
|  | 合价 |  | 其中：暂估价
1 | 施工技术措施项目
2 | 施工组织措施项目
2.1 | 其中：安全文明施工费
2.2 | 建设工程竣工档案编制费
措施项目费合计=1+2

## 表-09 分部分项工程项目清单计价表【2#厂房装修工程】
表-09
分部分项工程项目清单计价表
工程名称：2#厂房装修工程 | [5 empty] | 第 1 页 共 22 页
序号 | 项目编码 | 项目名称 | 项目特征 | 计量单位 | 工程量 |  | 金额（元）
[7 empty] | 综合单价 | 合价 | 其中:暂估价
土建改造
1 | 010101003008 | 挖沟槽土石方 | [项目特征] 1.土石类别:综合考虑 2.开挖方式:机械开挖+人工清理基槽 3.开挖深度:4.0m以内 4.场内运距:综合考虑 [工作内容] 1.排地表水 2.土石方开挖 3.围护(挡土板)及拆除 4.基底钎探 5.场内运输 | m3 | 158.84
2 | 010103001008 | 回填方 | [项目特征] 1.密实度要求:满足设计与规范要求 2.填方材料品种:土石方 3.填方来源、运距:挖出土石方 [工作内容] 1.运输 2.回填 3.压实 | m3 | 88.91
3 | 010103002011 | 余方弃置（起运1km) | [项目特征] 1.废弃料品种:土石综合（另应包含但不限于表土、建筑垃圾、地上构附着物、需要拆除的管网、淤泥等） 2.运距:1km 3.其他:满足设计﹑规范﹑招标文件、现场条件、达到使用功能等要求 [工作内容] 1.起运 | m3 | 105.75
本页小计
表-09
分部分项工程项目清单计价表
工程名称：2#厂房装修工程 | [5 empty] | 第 2 页 共 22 页
序号 | 项目编码 | 项目名称 | 项目特征 | 计量单位 | 工程量 |  | 金额（元）
[7 empty] | 综合单价 | 合价 | 其中:暂估价
4 | 010103002012 | 余方弃置(增运1km) | [项目特征] 1.废弃料品种:土石综合（另应包含但不限于表土、建筑垃圾、地上构附着物、需要拆除的管网、淤泥等） 2.运距:增运1km,实际运距不同时,按比例调整 3.其他:满足设计﹑规范﹑招标文件、现场条件、达到使用功能等要求 [工作内容] 1.增运至弃置点 | m3 | 105.75
5 | 011601001004 | 砖砌体拆除 | [项目特征] 1.砌体名称:详设计 [工作内容] 1.拆除 2.控制扬尘 3.清理 4.场内运输 | m3 | 20.4
6 | 011610002004 | 金属门窗拆除 | [项目特征] 1.门窗洞口尺寸:详设计 [工作内容] 1.拆除 2.控制扬尘 3.清理 4.场内运输 | m2 | 154.24
本页小计
表-09
分部分项工程项目清单计价表
工程名称：2#厂房装修工程 | [5 empty] | 第 3 页 共 22 页
序号 | 项目编码 | 项目名称 | 项目特征 | 计量单位 | 工程量 |  | 金额（元）
[7 empty] | 综合单价 | 合价 | 其中:暂估价
7 | 010501001005 | 垫层 | [项目特征] 1.混凝土种类:自拌 2.混凝土强度等级:C25 [工作内容] 1.模板及支撑制作、安装、拆除、堆放、运输及清理模内杂物、刷隔离剂等 2.混凝土制作、运输、浇筑、振捣、养护 | m3 | 11.57
8 | 010403001004 | M5.0砂浆砌筑Mu30片石基础 | [项目特征] 1.石料种类、规格:块（片）石 2.砂浆强度等级:M5水泥砂浆 [工作内容] 1.砂浆制作、运输 2.吊装 3.砌石 4.防潮层铺设 5.材料运输 | m3 | 58.67
9 | 010503004004 | 圈梁 | [项目特征] 1.混凝土种类:自拌砼 2.混凝土强度等级:C25 [工作内容] 1.模板及支架(撑)制作、安装、拆除、堆放、运输及清理模内杂物、刷隔离剂等 2.混凝土制作、运输、浇筑、振捣、养护 | m3 | 32.72
本页小计
表-09
分部分项工程项目清单计价表
工程名称：2#厂房装修工程 | [5 empty] | 第 4 页 共 22 页
序号 | 项目编码 | 项目名称 | 项目特征 | 计量单位 | 工程量 |  | 金额（元）
[7 empty] | 综合单价 | 合价 | 其中:暂估价
10 | 010503005004 | 过梁 | [项目特征] 1.混凝土种类:自拌 2.混凝土强度等级:C25 [工作内容] 1.模板及支架(撑)制作、安装、拆除、堆放、运输及清理模内杂物、刷隔离剂等 2.混凝土制作、运输、浇筑、振捣、养护 | m3 | 2
11 | 010503001004 | 基础梁 | [项目特征] 1.混凝土种类:自拌 2.混凝土强度等级:C25 [工作内容] 1.模板及支架(撑)制作、安装、拆除、堆放、运输及清理模内杂物、刷隔离剂等 2.混凝土制作、运输、浇筑、振捣、养护 | m3 | 4.6
12 | 010515001005 | 现浇构件钢筋（现浇钢筋 钢筋直径 φ10mm以上） | [项目特征] 1.钢筋种类、规格:现浇钢筋 钢筋直径 φ10mm以上 [工作内容] 1.钢筋制作、运输 2.钢筋安装 3.焊接(绑扎) | t | 4.565
13 | 010515001006 | 现浇构件钢筋（箍筋） | [项目特征] 1.钢筋种类、规格:箍筋 [工作内容] 1.钢筋制作、运输 2.钢筋安装 3.焊接(绑扎) | t | 1.132
本页小计
表-09
分部分项工程项目清单计价表
工程名称：2#厂房装修工程 | [5 empty] | 第 5 页 共 22 页
序号 | 项目编码 | 项目名称 | 项目特征 | 计量单位 | 工程量 |  | 金额（元）
[7 empty] | 综合单价 | 合价 | 其中:暂估价
14 | 010502002004 | 构造柱 | [项目特征] 1.混凝土种类:自拌 2.混凝土强度等级:C25 [工作内容] 1.模板及支架(撑)制作、安装、拆除、堆放、运输及清理模内杂物、刷隔离剂等 2.混凝土制作、运输、浇筑、振捣、养护 | m3 | 17.33
15 | 010507003004 | 一层地面排水沟 | [项目特征] 1.沟截面净空尺寸:200mm宽，300mm高 2.混凝土种类:自拌 3.混凝土强度等级:C25 4.盖板材料种类:300*600*30mm304不锈钢格栅盖板 [工作内容] 1.模板及支撑制作、安装、拆除、堆放、运输及清理模内杂物、刷隔离剂等 2.混凝土制作、运输、浇筑、振捣、养护 3.刷防护材料 | m | 144
16 | 010507003005 | 二层楼面排水沟 | [项目特征] 1.部位:二层楼面排水沟 2.沟截面净空尺寸:按设计 3.盖板材料种类:300*600*30mm304不锈钢格栅盖板 [工作内容] 1.不锈钢钢地沟制作安装 2.刷防护材料 | m | 43.51
本页小计
表-09
分部分项工程项目清单计价表
工程名称：2#厂房装修工程 | [5 empty] | 第 6 页 共 22 页
序号 | 项目编码 | 项目名称 | 项目特征 | 计量单位 | 工程量 |  | 金额（元）
[7 empty] | 综合单价 | 合价 | 其中:暂估价
17 | 010516002002 | 预埋铁件 | [项目特征] 1.钢材种类:镀锌角钢 2.规格:30*30*4 [工作内容] 1.螺栓、铁件制作、运输 2.螺栓、铁件安装 | t | 1.153
18 | 010603B01002 | 钢梁、钢柱 | 1.部位:屋面风机房 2.材质、规格:详设计 | t | 0.329
19 | 01060B001004 | 金属构件运输 | [项目特征] 1.构件品种:钢构件，综合考虑 2.运距:1km 3.其他:满足设计﹑规范﹑招标文件、现场条件、达到使用功能等要求 [工作内容] 1.运输 | t | 0.329
20 | 011405001004 | 金属面油漆 | [项目特征] 1.构件名称:钢构件 2.除锈要求:抛丸或喷砂除锈 3.腻子种类、厚度:满足设计及相关规范要求 4.防护材料种类:满足设计及相关规范要求 5.油漆品种、刷漆遍数:环氧富锌底漆，环氧云铁中间漆2道，丙烯酸聚氨酯面漆2道 [工作内容] 1.基层清理 2.除锈 3.刮腻子 4.刷防护材料、油漆 | t | 1.482
本页小计
表-09
分部分项工程项目清单计价表
工程名称：2#厂房装修工程 | [5 empty] | 第 7 页 共 22 页
序号 | 项目编码 | 项目名称 | 项目特征 | 计量单位 | 工程量 |  | 金额（元）
[7 empty] | 综合单价 | 合价 | 其中:暂估价
21 | 010507007008 | C25混凝土反坎 | [项目特征] 1.构件的类型:C25混凝土构件 2.部位:反坎、风机房基础 3.混凝土种类:自拌 4.混凝土强度等级:C25 [工作内容] 1.混凝土制作、运输、浇筑、振捣、养护 | m3 | 12.77
22 | 080807013003 | 墙窗间防火封堵 | [项目特征] 1.名称:墙窗间防火封堵 2.材质:双面1.2厚镀锌钢板，夹50mm厚防火岩棉 [工作内容] 1.封堵 2.清理 3.运输 | m | 35
地面工程
本页小计
表-09
分部分项工程项目清单计价表
工程名称：2#厂房装修工程 | [5 empty] | 第 8 页 共 22 页
序号 | 项目编码 | 项目名称 | 项目特征 | 计量单位 | 工程量 |  | 金额（元）
[7 empty] | 综合单价 | 合价 | 其中:暂估价
1 | 011101005009 | 环氧树脂地坪(B1级) | [项目特征] 1.找平层砂浆配合比、厚度:5mm厚水泥基自流平砂浆层 2.界面剂材料种类:3mm厚环氧树脂自流平界面剂 3.底层漆材料种类、厚度:环氧封闭底漆0.2mm厚 4.中层漆材料种类、厚度:环氧中涂层2mm 5.面层材料种类:环氧树脂面层(或聚氨酯薄涂层) 0.8mm [工作内容] 1.基层处理 2.抹找平层 3.涂界面剂 4.涂刷底层漆、中层漆 5.打磨、吸尘 6.镘自流平面漆(浆) 7.拌合自流平浆料 8.铺面层 | m2 | 1008.29
本页小计
表-09
分部分项工程项目清单计价表
工程名称：2#厂房装修工程 | [5 empty] | 第 9 页 共 22 页
序号 | 项目编码 | 项目名称 | 项目特征 | 计量单位 | 工程量 |  | 金额（元）
[7 empty] | 综合单价 | 合价 | 其中:暂估价
2 | 011101005010 | 防火无机环氧地坪(A级) | [项目特征] 1.找平层砂浆配合比、厚度:5mm厚水泥基自流平砂浆层 2.界面剂材料种类:自流平界面剂 3.底层漆材料种类、厚度:防火无机环氧封闭底漆0.2mm厚 4.中层漆材料种类、厚度:防火无机环氧中涂层2mm 5.面层材料种类:防火无机环氧树脂面层(或聚氨酯薄涂层) 0.8mm [工作内容] 1.基层处理 2.抹找平层 3.涂界面剂 4.涂刷底层漆、中层漆 5.打磨、吸尘 6.镘自流平面漆(浆) 7.拌合自流平浆料 8.铺面层 | m2 | 2269.17
3 | 011101001009 | 20厚1:3水泥砂浆找平层 | [项目特征] 1.找平层厚度、砂浆配合比:20厚1:3水泥砂浆找平层 [工作内容] 1.基层清理 2.抹找平层 3.抹面层 4.材料运输 | m2 | 2790.94
4 | 011101003006 | 30mm细石混凝土楼地面（地面3） | [项目特征] 1.找平层厚度、砂浆配合比:30mm,C25 [工作内容] 1.基层清理 2.抹找平层 3.材料运输 | m2 | 2532.51
本页小计
表-09
分部分项工程项目清单计价表
工程名称：2#厂房装修工程 | [5 empty] | 第 10 页 共 22 页
序号 | 项目编码 | 项目名称 | 项目特征 | 计量单位 | 工程量 |  | 金额（元）
[7 empty] | 综合单价 | 合价 | 其中:暂估价
5 | 011101003007 | 30mm厚1：3干硬性水泥砂浆找平层 | [项目特征] 1.找平层厚度、砂浆配合比:50mm厚1：3干硬性水泥砂浆找平层 [工作内容] 1.基层清理 2.抹找平层 3.材料运输 | m2 | 31.57
6 | 010904001004 | 丙纶布防水层 | [项目特征] 1.卷材品种、规格、厚度:400克0.8mm厚丙纶布防水层 2.反边高度:满足设计及相关规范要求 3.其他:满足设计﹑规范﹑招标文件、现场条件、达到使用功能等要求 [工作内容] 1.基层处理 2.刷粘结剂 3.铺防水卷材 4.接缝、嵌缝 | m2 | 2532.51
7 | 011102001003 | 石材楼地面（600mm×300mm×30mm火烧面花岗石） 地面3 | [项目特征] 1.规格型号:600mm×300mm×30mm火烧面花岗石 2.结合层厚度、砂浆配合比:30mm厚1:3干硬性水泥砂浆结合层 [工作内容] 1.基层清理 2.抹找平层 3.面层铺设、切边、磨边 4.嵌缝 5.刷防护材料 6.酸洗、打蜡 7.材料运输 | m2 | 2500.94
本页小计
表-09
分部分项工程项目清单计价表
工程名称：2#厂房装修工程 | [5 empty] | 第 11 页 共 22 页
序号 | 项目编码 | 项目名称 | 项目特征 | 计量单位 | 工程量 |  | 金额（元）
[7 empty] | 综合单价 | 合价 | 其中:暂估价
8 | 011102003001 | 块料楼地面(防滑玻化砖（800X800X10）) | [项目特征] 1.找平层厚度、砂浆配合比:防滑玻化砖（800X800X10） [工作内容] 1.基层清理 2.抹找平层 3.面层铺设、磨边 4.嵌缝 5.刷防护材料 6.酸洗、打蜡 7.材料运输 | m2 | 258.43
墙面工程
1 | 010605002008 | 彩钢岩棉夹芯板（0.5mm+50mm+0.5mm彩钢岩棉夹芯板 A级 耐火极限1小时） | [项目特征] 1.钢材品种、规格:0.5mm+50mm+0.5mm彩钢岩棉夹芯板 A级 2.防火要求:耐火极限1小时 [工作内容] 1.制作 2.运输 3.拼装 4.安装 5.探伤 6.油漆 | m2 | 2784.88
2 | 010402001002 | 砌块墙 新作蒸压加气混凝土砌块墙(砼墙）（内墙1） | [项目特征] 1.砌块品种、规格、强度等级:新作蒸压加气混凝土砌块墙(砼墙） 2.砂浆强度等级:M5.0水泥砂浆 [工作内容] 1.砂浆制作、运输 2.砌砖、砌块 3.勾缝 4.材料运输 | m3 | 383.86
本页小计
表-09
分部分项工程项目清单计价表
工程名称：2#厂房装修工程 | [5 empty] | 第 12 页 共 22 页
序号 | 项目编码 | 项目名称 | 项目特征 | 计量单位 | 工程量 |  | 金额（元）
[7 empty] | 综合单价 | 合价 | 其中:暂估价
3 | 011101001010 | 水泥砂浆墙面抹灰 | [项目特征] 1.规格型号： 5厚M15水泥石灰砂浆罩面压光 7厚M15水泥石灰砂浆垫层 9厚M15水泥石灰砂浆打底扫毛 [工作内容] 1.基层清理 2.抹找平层 3.抹面层 4.材料运输 | m2 | 1169.21
4 | 010903002002 | 墙面涂膜防水（内墙1） | [项目特征] 1.防水膜品种:详设计 [工作内容] 1.基层处理 2.刷基层处理剂 3.铺布、喷涂防水层 | m2 | 219.21
5 | 011406003002 | 满刮腻子（内墙1） | [项目特征] 1.基层类型:腻子粉 二遍 2.腻子种类:一般型 [工作内容] 1.基层清理 2.刮腻子 | m2 | 219.21
6 | 011407001004 | 墙面喷刷涂料（内墙1） | [项目特征] 1.喷刷涂料部位:墙面喷刷涂料 2.涂料品种、喷刷遍数:2遍 [工作内容] 1.基层清理 2.刷、喷涂料 | m2 | 219.21
本页小计
表-09
分部分项工程项目清单计价表
工程名称：2#厂房装修工程 | [5 empty] | 第 13 页 共 22 页
序号 | 项目编码 | 项目名称 | 项目特征 | 计量单位 | 工程量 |  | 金额（元）
[7 empty] | 综合单价 | 合价 | 其中:暂估价
7 | 011406001002 | 外墙真石漆 | [项目特征] 1.油漆品种、刷漆遍数:外墙真石漆 [工作内容] 1.基层清理 2.刮腻子 3.刷防护材料、油漆 | m2 | 64.57
8 | 011001003001 | 外墙面抗裂砂浆+耐碱玻纤网格布 | [项目特征] 1.增强网及抗裂防水砂浆种类:5mm厚抗裂砂浆+耐碱玻纤网格布 [工作内容] 1.基层清理 2.刷界面剂 3.安装龙骨 4.填贴保温材料 5.保温板安装 6.粘贴面层 7.铺设增强格网、抹抗裂、防水砂浆面层 8.嵌缝 9.铺、刷(喷)防护材料 | m2 | 64.57
9 | 011105003003 | 块料踢脚线 | [项目特征] 1.踢脚线高度:10CM [工作内容] 1.基层清理 2.底层抹灰 3.面层铺贴、磨边 4.擦缝 5.磨光、酸洗、打蜡 6.刷防护材料 7.材料运输 | m | 77.75
本页小计
表-09
分部分项工程项目清单计价表
工程名称：2#厂房装修工程 | [5 empty] | 第 14 页 共 22 页
序号 | 项目编码 | 项目名称 | 项目特征 | 计量单位 | 工程量 |  | 金额（元）
[7 empty] | 综合单价 | 合价 | 其中:暂估价
10 | 011105006002 | 100mm高不锈钢踢脚线 | [项目特征] 1.踢脚线高度:100mm 2.基层材料种类、规格:阻燃板B1级，2440*1220*9 3.面层材料品种、规格、颜色:1.5mm厚304本色不锈钢 [工作内容] 1.基层清理 2.基层铺贴 3.面层铺贴 4.材料运输 | m | 633.05
11 | 010605002009 | 钢板墙板（0.5mm+50mm+0.5mm单面304彩钢岩棉夹芯板 A级 耐火极限1小时） | [项目特征] 1.钢材品种、规格:0.5mm+50mm+0.5mm单面304彩钢岩棉夹芯板 A级 2.防火要求:耐火极限1小时 [工作内容] 1.制作 2.运输 3.拼装 4.安装 5.探伤 6.油漆 | m2 | 1521.16
12 | 010605002010 | 钢板墙板（0.5mm+50mm+0.5mm双面304彩钢岩棉夹芯板 A级 耐火极限1小时） | [项目特征] 1.钢材品种、规格:0.5mm+50mm+0.5mm双面304彩钢岩棉夹芯板 A级 2.防火要求:耐火极限1小时 [工作内容] 1.制作 2.运输 3.拼装 4.安装 5.探伤 6.油漆 | m2 | 1140.89
本页小计
表-09
分部分项工程项目清单计价表
工程名称：2#厂房装修工程 | [5 empty] | 第 15 页 共 22 页
序号 | 项目编码 | 项目名称 | 项目特征 | 计量单位 | 工程量 |  | 金额（元）
[7 empty] | 综合单价 | 合价 | 其中:暂估价
13 | 010605002011 | 墙板（0.5mm+100mm+0.5mm单面304彩钢岩棉夹芯板 A级 耐火极限2小时） | [项目特征] 1.钢材品种、规格:0.5mm+100mm+0.5mm单面304彩钢岩棉夹芯板 A级 2.防火要求:耐火极限2小时 [工作内容] 1.制作 2.运输 3.拼装 4.安装 5.探伤 6.油漆 | m2 | 352.86
14 | 010605002012 | 墙板（0.5mm+100mm+0.5mm彩钢岩棉夹芯板 A级 耐火极限2小时） | [项目特征] 1.钢材品种、规格:0.5mm+100mm+0.5mm彩钢岩棉夹芯板 A级 2.防火要求:耐火极限2小时 [工作内容] 1.制作 2.运输 3.拼装 4.安装 5.探伤 6.油漆 | m2 | 202.6
15 | 010603003002 | 304不锈钢方管 | [项目特征] 1.钢材品种、规格:304不锈钢100*100*3.0/100*50*3.0 [工作内容] 1.制作 2.运输 3.拼装 4.安装 | t | 4.098
本页小计
表-09
分部分项工程项目清单计价表
工程名称：2#厂房装修工程 | [5 empty] | 第 16 页 共 22 页
序号 | 项目编码 | 项目名称 | 项目特征 | 计量单位 | 工程量 |  | 金额（元）
[7 empty] | 综合单价 | 合价 | 其中:暂估价
16 | 011208001002 | 轻钢龙骨阻燃板石膏板包管道包消火栓 | [项目特征] 1.龙骨材料种类、规格、中距:75轻钢龙骨 2.基层材料种类、规格:12mm阻燃板 3.面层材料品种、规格、颜色:9.5mm石膏板 [工作内容] 1.清理基层 2.龙骨制作、运输、安装 3.钉隔离层 4.基层铺钉 5.面层铺贴 | m2 | 50
17 | 011502001002 | 金属装饰线 | [项目特征] 1.线条材料品种、规格、颜色:铝合金扣条（圆角R=50） [工作内容] 1.线条制作、安装 2.刷防护材料 | m | 3008
天棚工程
1 | 011302001007 | 吊顶天棚轻钢龙骨（顶3） | [项目特征] 1.吊顶形式、吊杆规格、高度:详设计 2.龙骨材料种类、规格、中距:详设计 [工作内容] 1.基层清理、吊杆安装 2.龙骨安装 | m2 | 2235.35
2 | 011302001008 | 吊顶天棚铝单板面层（顶3） | [项目特征] 1.材质:铝单板(600mmX600mmX1.2mm) A级 [工作内容] 1.基层清理、吊杆安装 2.面层铺贴 3.嵌缝 | m2 | 2235.35
本页小计
表-09
分部分项工程项目清单计价表
工程名称：2#厂房装修工程 | [5 empty] | 第 17 页 共 22 页
序号 | 项目编码 | 项目名称 | 项目特征 | 计量单位 | 工程量 |  | 金额（元）
[7 empty] | 综合单价 | 合价 | 其中:暂估价
3 | 010902002002 | 聚氨酯喷涂结构底板 （顶1） | [项目特征] 1.防水膜品种:聚氨酯喷涂结构底板 2.涂膜厚度、遍数:6mm [工作内容] 1.基层处理 2.刷基层处理剂 3.铺布、喷涂防水层 | m2 | 254
4 | 011406003003 | 原顶天棚满刮腻子 | [项目特征] 1.基层类型:详设计 2.腻子种类:详设计 [工作内容] 1.基层清理 2.刮腻子 | m2 | 13.85
5 | 011407002004 | 天棚喷刷涂料 | [项目特征] 1.基层类型:详设计 2.喷刷涂料部位:详设计 3.涂料品种、喷刷遍数:无机涂料、2遍 [工作内容] 1.基层清理 2.刮腻子 3.刷、喷涂料 | m2 | 13.85
6 | 010901002004 | 型材屋面（0.5mm+50mm+0.5mm硫氧镁单面304彩钢夹芯板吊顶) | [项目特征] 1.型材品种、规格:0.5mm+50mm+0.5mm硫氧镁单面304彩钢夹芯板吊顶 2.龙骨类型:详设计 [工作内容] 1.檩条制作、运输、安装 2.屋面型材安装 3.接缝、嵌缝 | m2 | 2016.22
本页小计
表-09
分部分项工程项目清单计价表
工程名称：2#厂房装修工程 | [5 empty] | 第 18 页 共 22 页
序号 | 项目编码 | 项目名称 | 项目特征 | 计量单位 | 工程量 |  | 金额（元）
[7 empty] | 综合单价 | 合价 | 其中:暂估价
7 | 010901002005 | 0.5mm+50mm+0.5mm硫氧镁彩钢夹芯板吊顶 | [项目特征] 1.型材品种、规格:0.5mm+50mm+0.5mm硫氧镁彩钢夹芯板吊顶 2.龙骨类型:详设计 [工作内容] 1.檩条制作、运输、安装 2.屋面型材安装 3.接缝、嵌缝 | m2 | 1703.21
8 | 010901002006 | 0.5mm+50mm+0.5mm彩钢夹芯板吊顶 | [项目特征] 1.型材品种、规格:0.5mm+50mm+0.5mm彩钢夹芯板吊顶 [工作内容] 1.檩条制作、运输、安装 2.屋面型材安装 3.接缝、嵌缝 | m2 | 38
9 | 010202011002 | 天棚钢支撑 | [项目特征] 1.部位:天棚 2.钢材品种、规格:50*50*3镀锌角钢 [工作内容] 1.支撑、铁件制作(摊销、租赁) 2.支撑、铁件安装 3.运输 | t | 12.065
门窗工程
1 | 010802003014 | 双扇钢质防火门（甲级） | [项目特征] 1.门代号及洞口尺寸:双扇钢质防火门（甲级） [工作内容] 1.门安装 2.五金安装 3.玻璃安装 | m2 | 40.28
本页小计
表-09
分部分项工程项目清单计价表
工程名称：2#厂房装修工程 | [5 empty] | 第 19 页 共 22 页
序号 | 项目编码 | 项目名称 | 项目特征 | 计量单位 | 工程量 |  | 金额（元）
[7 empty] | 综合单价 | 合价 | 其中:暂估价
2 | 010802003015 | 单扇钢质防火门（乙级带自动闭门器） | [项目特征] 1.门代号及洞口尺寸:单扇钢质防火门（乙级带自动闭门器） [工作内容] 1.门安装 2.五金安装 3.玻璃安装 | m2 | 13.2
3 | 010802003016 | 单扇钢质防火门（乙级） | [项目特征] 1.门代号及洞口尺寸:单扇钢质防火门（乙级） [工作内容] 1.门安装 2.五金安装 3.玻璃安装 | m2 | 9.46
4 | 010802003017 | 双扇钢质防火门（乙级） | [项目特征] 1.门代号及洞口尺寸:双扇钢质防火门（乙级） [工作内容] 1.门安装 2.五金安装 3.玻璃安装 | m2 | 83.04
5 | 010802003018 | 双扇钢质防火门（丙级） | [项目特征] 1.门代号及洞口尺寸:双扇钢质防火门（丙级） [工作内容] 1.门安装 2.五金安装 3.玻璃安装 | m2 | 5.04
本页小计
表-09
分部分项工程项目清单计价表
工程名称：2#厂房装修工程 | [5 empty] | 第 20 页 共 22 页
序号 | 项目编码 | 项目名称 | 项目特征 | 计量单位 | 工程量 |  | 金额（元）
[7 empty] | 综合单价 | 合价 | 其中:暂估价
6 | 010802001009 | 单扇洁净门 | [项目特征] 1.门代号及洞口尺寸:单扇洁净门 [工作内容] 1.门安装 2.五金安装 3.玻璃安装 | m2 | 61.6
7 | 010802001010 | 双扇洁净门 | [项目特征] 1.门代号及洞口尺寸:双扇洁净门 [工作内容] 1.门安装 2.五金安装 3.玻璃安装 | m2 | 19.74
8 | 010802001011 | 彩钢板洁净门（带闭门器） | [项目特征] 1.名称:彩钢板洁净门（带闭门器） 2.门框、扇材质:彩钢板 3.洞口尺寸:详施工图及图说，综合考虑 4.其他:满足设计﹑规范﹑招标文件、现场条件、达到使用功能等要求 [工作内容] 1.门安装 2.五金安装 3.玻璃安装 | m2 | 70.3
9 | 010803002002 | 防火卷帘(闸)门 甲级 | [项目特征] 1.门代号及洞口尺寸:防火卷帘(闸)门 甲级 [工作内容] 1.门运输、安装 2.启动装置、活动小门、五金安装 | m2 | 10.8
本页小计
表-09
分部分项工程项目清单计价表
工程名称：2#厂房装修工程 | [5 empty] | 第 21 页 共 22 页
序号 | 项目编码 | 项目名称 | 项目特征 | 计量单位 | 工程量 |  | 金额（元）
[7 empty] | 综合单价 | 合价 | 其中:暂估价
10 | 010802003019 | 单扇钢质套装门 | [项目特征] 1.门代号及洞口尺寸:单扇钢质套装门 [工作内容] 1.门安装 2.五金安装 3.玻璃安装 | m2 | 2.42
11 | 010802003020 | 双扇钢质套装门 | [项目特征] 1.门代号及洞口尺寸:双扇钢质套装门 [工作内容] 1.门安装 2.五金安装 3.玻璃安装 | m2 | 21.78
12 | 010807001009 | 铝合金6+9A+6mm双层中空钢化玻璃固定窗 | [项目特征] 1.窗代号及洞口尺寸:铝合金6+9A+6mm双层中空钢化玻璃固定窗 [工作内容] 1.窗安装 2.五金、玻璃安装 | m2 | 120.76
13 | 010807001010 | 铝合金边框6mm单层钢化玻璃固定窗 | [项目特征] 1.框、扇材质:铝合金 2.玻璃品种、厚度:铝合金边框6mm单层钢化玻璃固定窗 3.洞口尺寸:详施工图及图说，综合考虑 4.其他:满足设计﹑规范﹑招标文件、现场条件、达到使用功能等要求 [工作内容] 1.窗安装 2.五金、玻璃安装 | m2 | 5.76
本页小计
表-09
分部分项工程项目清单计价表
工程名称：2#厂房装修工程 | [5 empty] | 第 22 页 共 22 页
序号 | 项目编码 | 项目名称 | 项目特征 | 计量单位 | 工程量 |  | 金额（元）
[7 empty] | 综合单价 | 合价 | 其中:暂估价
14 | 010807002004 | 金属防火窗（钢制12mm厚钢化甲级防火玻璃固定窗） | [项目特征] 1.窗代号及洞口尺寸:钢制12mm厚钢化甲级防火玻璃固定窗 [工作内容] 1.窗安装 2.五金、玻璃安装 | m2 | 81
本页小计
合 计

## 表-10 施工组织措施项目清单计价表【2#厂房装修工程】
表-10
施工组织措施项目清单计价表
工程名称：2#厂房装修工程 | [6 empty] | 第 1 页 共 1 页
序号 | 项目编码 | 项目名称 | 计算 基础 | 费率 (%) | 金额 (元) | 调整 费率 (%) |  | 调整后 金额 (元) | 备注
1 | 011707B16001 | 组织措施费
2 | 011707001001 | 安全文明施工费
3 | 011707B15001 | 建设工程竣工档案编制费
合 计
注：1.计算基础和费用标准按本市有关费用定额或文件执行。 2.根据施工方案计算的措施费，可不填写“计算基础”和“费率”的数值，只填写“金额”数值，但应在备注栏说明施工 方案出处或计算方法。

## 表-11 其他项目清单计价汇总表【2#厂房装修工程】
表-11
其他项目清单计价汇总表
工程名称：2#厂房装修工程 |  |  |  | 第 1 页 共 1 页
序号 | 项目名称 | 计量单位 | 金额(元) |  | 备注
1 | 暂列金额 | 项 |  |  | 明细详见 表-11-1
2 | 暂估价 | 项 | 1870
2.1 | 材料(工程设备)暂估价 | 项 | -- |  | 明细详见 表-11-2
2.2 | 专业工程暂估价 | 项 | 1870 |  | 明细详见 表-11-3
3 | 计日工 | 项 |  |  | 明细详见 表-11-4
4 | 总承包服务费 | 项 |  |  | 明细详见 表-11-5
5 | 索赔与现场签证 | 项 |  |  | 明细详见 表-11-6
合 计 |  |  | 1870
注：材料、设备暂估单价进入清单项目综合单价，此处不汇总。

## 表-11-3 专业工程暂估价及结算价表【2#厂房装修工程】
表-11-3
专业工程暂估价及结算价表
工程名称：2#厂房装修工程 | [5 empty] | 第 1 页 共 1 页
序号 | 专业工程名称 | 工程内容 | 暂估金额（元） | 结算金额(元) | 差额±(元) |  | 备注
1 | 装饰石材洗手台 |  | 1870
合 计 |  |  | 1870 |  |  |  | —
注： 此表由招标人填写，投标人应将上述专业工程暂估价计入投标总价中。结算时按合同约定结算金额填写。

## 表-12 规费、税金项目计价表【2#厂房装修工程】
表-12
规费、税金项目计价表
工程名称：2#厂房装修工程 |  |  |  | 第 1 页 共 1 页
序号 | 项目名称 | 计算基础 | 费率(%) |  | 金额（元）
1 | 规费 | 专业工程规费（人+机）+机械（爆破）土石方规费（人+机）*0.072/费率+人工土石方规费（人）*0.082/费率
2 | 税金 | 2.1 + 2.2 + 2.3
5.1 | 增值税 | 分部分项工程费+措施项目费+其他项目费+规费-甲供材料费
5.2 | 附加税 | 增值税
5.3 | 环境保护税 | 按实计算
合计

## 表-04 单位工程工程量清单汇总表【2#厂房电气工程（照明
表-04
单位工程工程量清单汇总表
工程名称：2#厂房电气工程（照明及设备） |  |  | 第 1 页 共 1 页
序号 | 汇总内容 | 金额(元) |  | 其中：暂估价(元)
1 | 分部分项工程费
1.1 | C配电箱
1.2 | 电线电缆
1.3 | 配管配线
1.4 | 灯具、开关、插座
2 | 措施项目费
2.2.1 | 其中：安全文明施工费
3 | 其他项目费
4 | 规费
5 | 税金
投标报价合计=1+2+3+4+5
注：1.本表适用于单位工程招标控制价或投标报价的汇总，如无单位工程划分，单项工程也使用本表汇总。 2.分部分项工程、措施项目中暂估价中应填写材料、工程设备暂估价，其他项目中暂估价应填写专业工程暂估价。

## 表-08 措施项目汇总表【2#厂房电气工程（照明及设备）】
表-08
措施项目汇总表
工程名称：2#厂房电气工程（照明及设备） |  |  | 第 1 页 共 1 页
序号 | 项目名称 | 金额(元)
|  | 合价 |  | 其中：暂估价
1 | 施工技术措施项目
2 | 施工组织措施项目
2.1 | 其中：安全文明施工费
2.2 | 建设工程竣工档案编制费
措施项目费合计=1+2

## 表-09 分部分项工程项目清单计价表【2#厂房电气工程（照
表-09
分部分项工程项目清单计价表
工程名称：2#厂房电气工程（照明及设备） | [5 empty] | 第 1 页 共 44 页
序号 | 项目编码 | 项目名称 | 项目特征 | 计量单位 | 工程量 |  | 金额（元）
[7 empty] | 综合单价 | 合价 | 其中:暂估价
| C | 配电箱
1 | 030404017052 | 配电箱2ALZ | [项目特征] 1.名称:配电箱 2.型号:2ALZ 3.规格:Pe=251.00kW 4.接线端子材质、规格:满足设计及施工规范要求 5.端子板外部接线材质、规格:满足设计及施工规范要求 6.安装方式:综合考虑 7.其他说明:含电表、开关、保护装置等元器件，具体详见设计施工图 [工作内容] 1.本体安装 2.基础型钢制作、安装 3.焊、压接线端子 4.补刷(喷)油漆 5.接地 | 台 | 1
本页小计
表-09
分部分项工程项目清单计价表
工程名称：2#厂房电气工程（照明及设备） | [5 empty] | 第 2 页 共 44 页
序号 | 项目编码 | 项目名称 | 项目特征 | 计量单位 | 工程量 |  | 金额（元）
[7 empty] | 综合单价 | 合价 | 其中:暂估价
2 | 030404017053 | 配电箱2AL3 | [项目特征] 1.名称:配电箱 2.型号:2AL3 3.规格:Pe=41.00kW 4.接线端子材质、规格:满足设计及施工规范要求 5.端子板外部接线材质、规格:满足设计及施工规范要求 6.安装方式:综合考虑 7.其他说明:含电表、开关、保护装置等元器件，具体详见设计施工图 [工作内容] 1.本体安装 2.基础型钢制作、安装 3.焊、压接线端子 4.补刷(喷)油漆 5.接地 | 台 | 1
本页小计
表-09
分部分项工程项目清单计价表
工程名称：2#厂房电气工程（照明及设备） | [5 empty] | 第 3 页 共 44 页
序号 | 项目编码 | 项目名称 | 项目特征 | 计量单位 | 工程量 |  | 金额（元）
[7 empty] | 综合单价 | 合价 | 其中:暂估价
3 | 030404017054 | 配电箱2AL11 | [项目特征] 1.名称:配电箱 2.型号:2AL11 3.规格:Pe=20.00kW 4.接线端子材质、规格:满足设计及施工规范要求 5.端子板外部接线材质、规格:满足设计及施工规范要求 6.安装方式:综合考虑 7.其他说明:含电表、开关、保护装置等元器件，具体详见设计施工图 [工作内容] 1.本体安装 2.基础型钢制作、安装 3.焊、压接线端子 4.补刷(喷)油漆 5.接地 | 台 | 1
本页小计
表-09
分部分项工程项目清单计价表
工程名称：2#厂房电气工程（照明及设备） | [5 empty] | 第 4 页 共 44 页
序号 | 项目编码 | 项目名称 | 项目特征 | 计量单位 | 工程量 |  | 金额（元）
[7 empty] | 综合单价 | 合价 | 其中:暂估价
4 | 030404017055 | 配电箱2AL12 | [项目特征] 1.名称:配电箱 2.型号:2AL12 3.规格:Pe=70.00kW 4.接线端子材质、规格:满足设计及施工规范要求 5.端子板外部接线材质、规格:满足设计及施工规范要求 6.安装方式:综合考虑 7.其他说明:含电表、开关、保护装置等元器件，具体详见设计施工图 [工作内容] 1.本体安装 2.基础型钢制作、安装 3.焊、压接线端子 4.补刷(喷)油漆 5.接地 | 台 | 1
本页小计
表-09
分部分项工程项目清单计价表
工程名称：2#厂房电气工程（照明及设备） | [5 empty] | 第 5 页 共 44 页
序号 | 项目编码 | 项目名称 | 项目特征 | 计量单位 | 工程量 |  | 金额（元）
[7 empty] | 综合单价 | 合价 | 其中:暂估价
5 | 030404017056 | 配电箱2AL21 | [项目特征] 1.名称:配电箱 2.型号:2AL21 3.规格:Pe=30.00kW 4.接线端子材质、规格:满足设计及施工规范要求 5.端子板外部接线材质、规格:满足设计及施工规范要求 6.安装方式:综合考虑 7.其他说明:含电表、开关、保护装置等元器件，具体详见设计施工图 [工作内容] 1.本体安装 2.基础型钢制作、安装 3.焊、压接线端子 4.补刷(喷)油漆 5.接地 | 台 | 1
本页小计
表-09
分部分项工程项目清单计价表
工程名称：2#厂房电气工程（照明及设备） | [5 empty] | 第 6 页 共 44 页
序号 | 项目编码 | 项目名称 | 项目特征 | 计量单位 | 工程量 |  | 金额（元）
[7 empty] | 综合单价 | 合价 | 其中:暂估价
6 | 030404017057 | 配电箱2AL22 | [项目特征] 1.名称:配电箱 2.型号:2AL22 3.规格:Pe=30.00kW 4.接线端子材质、规格:满足设计及施工规范要求 5.端子板外部接线材质、规格:满足设计及施工规范要求 6.安装方式:综合考虑 7.其他说明:含电表、开关、保护装置等元器件，具体详见设计施工图 [工作内容] 1.本体安装 2.基础型钢制作、安装 3.焊、压接线端子 4.补刷(喷)油漆 5.接地 | 台 | 1
本页小计
表-09
分部分项工程项目清单计价表
工程名称：2#厂房电气工程（照明及设备） | [5 empty] | 第 7 页 共 44 页
序号 | 项目编码 | 项目名称 | 项目特征 | 计量单位 | 工程量 |  | 金额（元）
[7 empty] | 综合单价 | 合价 | 其中:暂估价
7 | 030404017058 | 配电箱2AL23 | [项目特征] 1.名称:配电箱 2.型号:2AL23 3.规格:Pe=30.00kW 4.接线端子材质、规格:满足设计及施工规范要求 5.端子板外部接线材质、规格:满足设计及施工规范要求 6.安装方式:综合考虑 7.其他说明:含电表、开关、保护装置等元器件，具体详见设计施工图 [工作内容] 1.本体安装 2.基础型钢制作、安装 3.焊、压接线端子 4.补刷(喷)油漆 5.接地 | 台 | 1
本页小计
表-09
分部分项工程项目清单计价表
工程名称：2#厂房电气工程（照明及设备） | [5 empty] | 第 8 页 共 44 页
序号 | 项目编码 | 项目名称 | 项目特征 | 计量单位 | 工程量 |  | 金额（元）
[7 empty] | 综合单价 | 合价 | 其中:暂估价
8 | 030404017059 | 配电箱2ALE1、2 | [项目特征] 1.名称:配电箱 2.型号:2ALE1、2 3.规格:Pe=5.00kW 4.接线端子材质、规格:满足设计及施工规范要求 5.端子板外部接线材质、规格:满足设计及施工规范要求 6.安装方式:综合考虑 7.其他说明:含电表、开关、保护装置等元器件，具体详见设计施工图 [工作内容] 1.本体安装 2.基础型钢制作、安装 3.焊、压接线端子 4.补刷(喷)油漆 5.接地 | 台 | 2
本页小计
表-09
分部分项工程项目清单计价表
工程名称：2#厂房电气工程（照明及设备） | [5 empty] | 第 9 页 共 44 页
序号 | 项目编码 | 项目名称 | 项目特征 | 计量单位 | 工程量 |  | 金额（元）
[7 empty] | 综合单价 | 合价 | 其中:暂估价
9 | 030404017060 | 应急照明集中电源2PD1 | [项目特征] 1.名称:应急照明集中电源 2.型号:2PD1 3.规格:安装容量:500W 4.接线端子材质、规格:满足设计及施工规范要求 5.端子板外部接线材质、规格:满足设计及施工规范要求 6.安装方式:综合考虑 7.其他说明:含模块、开关、市电监测、通讯路由等元器件，具体详见设计施工图 [工作内容] 1.本体安装 2.基础型钢制作、安装 3.焊、压接线端子 4.补刷(喷)油漆 5.接地 | 台 | 1
本页小计
表-09
分部分项工程项目清单计价表
工程名称：2#厂房电气工程（照明及设备） | [5 empty] | 第 10 页 共 44 页
序号 | 项目编码 | 项目名称 | 项目特征 | 计量单位 | 工程量 |  | 金额（元）
[7 empty] | 综合单价 | 合价 | 其中:暂估价
10 | 030404017061 | 应急照明集中电源2PD2 | [项目特征] 1.名称:应急照明集中电源 2.型号:2PD2 3.规格:安装容量:500W 4.接线端子材质、规格:满足设计及施工规范要求 5.端子板外部接线材质、规格:满足设计及施工规范要求 6.安装方式:综合考虑 7.其他说明:含模块、开关、市电监测、通讯路由等元器件，具体详见设计施工图 [工作内容] 1.本体安装 2.基础型钢制作、安装 3.焊、压接线端子 4.补刷(喷)油漆 5.接地 | 台 | 1
本页小计
表-09
分部分项工程项目清单计价表
工程名称：2#厂房电气工程（照明及设备） | [5 empty] | 第 11 页 共 44 页
序号 | 项目编码 | 项目名称 | 项目特征 | 计量单位 | 工程量 |  | 金额（元）
[7 empty] | 综合单价 | 合价 | 其中:暂估价
11 | 030404017062 | 配电箱2APE1 | [项目特征] 1.名称:配电箱 2.型号:2APE1 3.规格:Pe=16.00kW 4.接线端子材质、规格:满足设计及施工规范要求 5.端子板外部接线材质、规格:满足设计及施工规范要求 6.安装方式:综合考虑 7.其他说明:含电表、开关、保护装置等元器件，具体详见设计施工图 [工作内容] 1.本体安装 2.基础型钢制作、安装 3.焊、压接线端子 4.补刷(喷)油漆 5.接地 | 台 | 1
本页小计
表-09
分部分项工程项目清单计价表
工程名称：2#厂房电气工程（照明及设备） | [5 empty] | 第 12 页 共 44 页
序号 | 项目编码 | 项目名称 | 项目特征 | 计量单位 | 工程量 |  | 金额（元）
[7 empty] | 综合单价 | 合价 | 其中:暂估价
12 | 030404017063 | 配电箱2APE2 | [项目特征] 1.名称:配电箱 2.型号:2APE2 3.规格:Pe=56.00kW 4.接线端子材质、规格:满足设计及施工规范要求 5.端子板外部接线材质、规格:满足设计及施工规范要求 6.安装方式:综合考虑 7.其他说明:含电表、开关、保护装置等元器件，具体详见设计施工图 [工作内容] 1.本体安装 2.基础型钢制作、安装 3.焊、压接线端子 4.补刷(喷)油漆 5.接地 | 台 | 1
本页小计
表-09
分部分项工程项目清单计价表
工程名称：2#厂房电气工程（照明及设备） | [5 empty] | 第 13 页 共 44 页
序号 | 项目编码 | 项目名称 | 项目特征 | 计量单位 | 工程量 |  | 金额（元）
[7 empty] | 综合单价 | 合价 | 其中:暂估价
13 | 030404017064 | 配电箱2APE3 | [项目特征] 1.名称:配电箱 2.型号:2APE3 3.规格:Pe=38.00kW 4.接线端子材质、规格:满足设计及施工规范要求 5.端子板外部接线材质、规格:满足设计及施工规范要求 6.安装方式:综合考虑 7.其他说明:含电表、开关、保护装置等元器件，具体详见设计施工图 [工作内容] 1.本体安装 2.基础型钢制作、安装 3.焊、压接线端子 4.补刷(喷)油漆 5.接地 | 台 | 1
本页小计
表-09
分部分项工程项目清单计价表
工程名称：2#厂房电气工程（照明及设备） | [5 empty] | 第 14 页 共 44 页
序号 | 项目编码 | 项目名称 | 项目特征 | 计量单位 | 工程量 |  | 金额（元）
[7 empty] | 综合单价 | 合价 | 其中:暂估价
14 | 030404017065 | 配电箱AP-kt1 | [项目特征] 1.名称:配电箱 2.型号:AP-kt1 3.规格:Pe=135.00kW 4.接线端子材质、规格:满足设计及施工规范要求 5.端子板外部接线材质、规格:满足设计及施工规范要求 6.安装方式:综合考虑 7.其他说明:含电表、开关、保护装置等元器件，具体详见设计施工图 [工作内容] 1.本体安装 2.基础型钢制作、安装 3.焊、压接线端子 4.补刷(喷)油漆 5.接地 | 台 | 1
本页小计
表-09
分部分项工程项目清单计价表
工程名称：2#厂房电气工程（照明及设备） | [5 empty] | 第 15 页 共 44 页
序号 | 项目编码 | 项目名称 | 项目特征 | 计量单位 | 工程量 |  | 金额（元）
[7 empty] | 综合单价 | 合价 | 其中:暂估价
15 | 030404017066 | 配电箱AP-kt2 | [项目特征] 1.名称:配电箱 2.型号:AP-kt2 3.规格:Pe=165.00kW 4.接线端子材质、规格:满足设计及施工规范要求 5.端子板外部接线材质、规格:满足设计及施工规范要求 6.安装方式:综合考虑 7.其他说明:含电表、开关、保护装置等元器件，具体详见设计施工图 [工作内容] 1.本体安装 2.基础型钢制作、安装 3.焊、压接线端子 4.补刷(喷)油漆 5.接地 | 台 | 1
本页小计
表-09
分部分项工程项目清单计价表
工程名称：2#厂房电气工程（照明及设备） | [5 empty] | 第 16 页 共 44 页
序号 | 项目编码 | 项目名称 | 项目特征 | 计量单位 | 工程量 |  | 金额（元）
[7 empty] | 综合单价 | 合价 | 其中:暂估价
16 | 030404017067 | 配电箱AP-kt3、4 | [项目特征] 1.名称:配电箱 2.型号:AP-kt3、4 3.规格:Pe=130.00kW 4.接线端子材质、规格:满足设计及施工规范要求 5.端子板外部接线材质、规格:满足设计及施工规范要求 6.安装方式:综合考虑 7.其他说明:含电表、开关、保护装置等元器件，具体详见设计施工图 [工作内容] 1.本体安装 2.基础型钢制作、安装 3.焊、压接线端子 4.补刷(喷)油漆 5.接地 | 台 | 2
本页小计
表-09
分部分项工程项目清单计价表
工程名称：2#厂房电气工程（照明及设备） | [5 empty] | 第 17 页 共 44 页
序号 | 项目编码 | 项目名称 | 项目特征 | 计量单位 | 工程量 |  | 金额（元）
[7 empty] | 综合单价 | 合价 | 其中:暂估价
17 | 030404017068 | 配电箱AP-kt5 | [项目特征] 1.名称:配电箱 2.型号:AP-kt5 3.规格:Pe=50.00kW 4.接线端子材质、规格:满足设计及施工规范要求 5.端子板外部接线材质、规格:满足设计及施工规范要求 6.安装方式:综合考虑 7.其他说明:含电表、开关、保护装置等元器件，具体详见设计施工图 [工作内容] 1.本体安装 2.基础型钢制作、安装 3.焊、压接线端子 4.补刷(喷)油漆 5.接地 | 台 | 1
本页小计
表-09
分部分项工程项目清单计价表
工程名称：2#厂房电气工程（照明及设备） | [5 empty] | 第 18 页 共 44 页
序号 | 项目编码 | 项目名称 | 项目特征 | 计量单位 | 工程量 |  | 金额（元）
[7 empty] | 综合单价 | 合价 | 其中:暂估价
18 | 030404017069 | 配电箱AP-kt6 | [项目特征] 1.名称:配电箱 2.型号:AP-kt6 3.规格:Pe=25.00kW 4.接线端子材质、规格:满足设计及施工规范要求 5.端子板外部接线材质、规格:满足设计及施工规范要求 6.安装方式:综合考虑 7.其他说明:含电表、开关、保护装置等元器件，具体详见设计施工图 [工作内容] 1.本体安装 2.基础型钢制作、安装 3.焊、压接线端子 4.补刷(喷)油漆 5.接地 | 台 | 1
本页小计
表-09
分部分项工程项目清单计价表
工程名称：2#厂房电气工程（照明及设备） | [5 empty] | 第 19 页 共 44 页
序号 | 项目编码 | 项目名称 | 项目特征 | 计量单位 | 工程量 |  | 金额（元）
[7 empty] | 综合单价 | 合价 | 其中:暂估价
19 | 030404017070 | 配电箱2AP11 | [项目特征] 1.名称:配电箱 2.型号:2AP11 3.规格:Pe=265.00kW 4.接线端子材质、规格:满足设计及施工规范要求 5.端子板外部接线材质、规格:满足设计及施工规范要求 6.安装方式:综合考虑 7.其他说明:含电表、开关、保护装置等元器件，具体详见设计施工图 [工作内容] 1.本体安装 2.基础型钢制作、安装 3.焊、压接线端子 4.补刷(喷)油漆 5.接地 | 台 | 1
本页小计
表-09
分部分项工程项目清单计价表
工程名称：2#厂房电气工程（照明及设备） | [5 empty] | 第 20 页 共 44 页
序号 | 项目编码 | 项目名称 | 项目特征 | 计量单位 | 工程量 |  | 金额（元）
[7 empty] | 综合单价 | 合价 | 其中:暂估价
20 | 030404017071 | 配电箱2AP12 | [项目特征] 1.名称:配电箱 2.型号:2AP12 3.规格:Pe=325.00kW 4.接线端子材质、规格:满足设计及施工规范要求 5.端子板外部接线材质、规格:满足设计及施工规范要求 6.安装方式:综合考虑 7.其他说明:含电表、开关、保护装置等元器件，具体详见设计施工图 [工作内容] 1.本体安装 2.基础型钢制作、安装 3.焊、压接线端子 4.补刷(喷)油漆 5.接地 | 台 | 1
本页小计
表-09
分部分项工程项目清单计价表
工程名称：2#厂房电气工程（照明及设备） | [5 empty] | 第 21 页 共 44 页
序号 | 项目编码 | 项目名称 | 项目特征 | 计量单位 | 工程量 |  | 金额（元）
[7 empty] | 综合单价 | 合价 | 其中:暂估价
21 | 030404017072 | 配电箱2AP13 | [项目特征] 1.名称:配电箱 2.型号:2AP13 3.规格:Pe=120.00kW 4.接线端子材质、规格:满足设计及施工规范要求 5.端子板外部接线材质、规格:满足设计及施工规范要求 6.安装方式:综合考虑 7.其他说明:含电表、开关、保护装置等元器件，具体详见设计施工图 [工作内容] 1.本体安装 2.基础型钢制作、安装 3.焊、压接线端子 4.补刷(喷)油漆 5.接地 | 台 | 1
本页小计
表-09
分部分项工程项目清单计价表
工程名称：2#厂房电气工程（照明及设备） | [5 empty] | 第 22 页 共 44 页
序号 | 项目编码 | 项目名称 | 项目特征 | 计量单位 | 工程量 |  | 金额（元）
[7 empty] | 综合单价 | 合价 | 其中:暂估价
22 | 030404017073 | 配电箱2AP21 | [项目特征] 1.名称:配电箱 2.型号:2AP21 3.规格:Pe=172.00kW 4.接线端子材质、规格:满足设计及施工规范要求 5.端子板外部接线材质、规格:满足设计及施工规范要求 6.安装方式:综合考虑 7.其他说明:含电表、开关、保护装置等元器件，具体详见设计施工图 [工作内容] 1.本体安装 2.基础型钢制作、安装 3.焊、压接线端子 4.补刷(喷)油漆 5.接地 | 台 | 1
23 | 030414002002 | 送配电装置系统 | [项目特征] 1.名称:送配电装置系统 2.电压等级(kV):1KV及以下 [工作内容] 1.系统调试 | 系统 | 18
24 | 010606012002 | 槽钢钢支架 | [项目特征] 1.钢材品种、规格:镀锌钢支架 2.安装高度:按设计 [工作内容] 1.制作 2.运输 3.拼装 4.安装 5.探伤 6.油漆 | t | 0.451
本页小计
表-09
分部分项工程项目清单计价表
工程名称：2#厂房电气工程（照明及设备） | [5 empty] | 第 23 页 共 44 页
序号 | 项目编码 | 项目名称 | 项目特征 | 计量单位 | 工程量 |  | 金额（元）
[7 empty] | 综合单价 | 合价 | 其中:暂估价
电线电缆
1 | 030408001045 | 电力电缆WDUZB-YJY-B1-4X35+1X16mm² | [项目特征] 1.名称:电力电缆 2.规格:WDUZB-YJY-B1-4X35+1X16mm² 3.材质:铜质 4.敷设方式、部位:综合考虑 5.电压等级(kV):1KV及以下 [工作内容] 1.电缆敷设 | m | 37.95
2 | 030408001046 | 电力电缆WDUZB-YJY-B1-4X25+1X16mm² | [项目特征] 1.名称:电力电缆 2.规格:WDUZB-YJY-B1-4X25+1X16mm² 3.材质:铜质 4.敷设方式、部位:综合考虑 5.电压等级(kV):1KV及以下 [工作内容] 1.电缆敷设 | m | 38.33
3 | 030408001047 | 电力电缆WDUZB-YJY-B1-3X35+2X16mm² | [项目特征] 1.名称:电力电缆 2.规格:WDUZB-YJY-B1-3X35+2X16mm² 3.材质:铜质 4.敷设方式、部位:综合考虑 5.电压等级(kV):1KV及以下 [工作内容] 1.电缆敷设 | m | 17.6
本页小计
表-09
分部分项工程项目清单计价表
工程名称：2#厂房电气工程（照明及设备） | [5 empty] | 第 24 页 共 44 页
序号 | 项目编码 | 项目名称 | 项目特征 | 计量单位 | 工程量 |  | 金额（元）
[7 empty] | 综合单价 | 合价 | 其中:暂估价
4 | 030408001048 | 电力电缆WDUZB-YJY-B1-5X4mm² | [项目特征] 1.名称:电力电缆 2.规格:WDUZB-YJY-B1-5X4mm² 3.材质:铜质 4.敷设方式、部位:综合考虑 5.电压等级(kV):1KV及以下 6.其他说明:含电缆终端接头 [工作内容] 1.电缆敷设 | m | 303.95
5 | 030408001049 | 电力电缆WDUZB-YJY-B1-5X6mm² | [项目特征] 1.名称:电力电缆 2.规格:WDUZB-YJY-B1-5X6mm² 3.材质:铜质 4.敷设方式、部位:综合考虑 5.电压等级(kV):1KV及以下 6.其他说明:含电缆终端接头 [工作内容] 1.电缆敷设 | m | 96.89
6 | 030408001050 | 电力电缆WDUZB-YJY-B1-5X10mm² | [项目特征] 1.名称:电力电缆 2.规格:WDUZB-YJY-B1-5X10mm² 3.材质:铜质 4.敷设方式、部位:综合考虑 5.电压等级(kV):1KV及以下 6.其他说明:含电缆终端接头 [工作内容] 1.电缆敷设 | m | 534.43
本页小计
表-09
分部分项工程项目清单计价表
工程名称：2#厂房电气工程（照明及设备） | [5 empty] | 第 25 页 共 44 页
序号 | 项目编码 | 项目名称 | 项目特征 | 计量单位 | 工程量 |  | 金额（元）
[7 empty] | 综合单价 | 合价 | 其中:暂估价
7 | 030408001051 | 电力电缆WDUZB-YJY-B1-5X16mm² | [项目特征] 1.名称:电力电缆 2.规格:WDUZB-YJY-B1-5X16mm² 3.材质:铜质 4.敷设方式、部位:综合考虑 5.电压等级(kV):1KV及以下 [工作内容] 1.电缆敷设 | m | 320.34
8 | 030408001052 | 电力电缆WDUZB-YJY-B1-3*70+2*35mm² | [项目特征] 1.名称:电力电缆 2.规格:WDUZB-YJY-B1-3*70+2*35mm² 3.材质:铜质 4.敷设方式、部位:综合考虑 5.电压等级(kV):1KV及以下 [工作内容] 1.电缆敷设 | m | 200.84
9 | 030408001053 | 电力电缆WDUZB-YJY-B1-4X50+1X25mm² | [项目特征] 1.名称:电力电缆 2.规格:WDUZB-YJY-B1-4X50+1X25mm² 3.材质:铜质 4.敷设方式、部位:综合考虑 5.电压等级(kV):1KV及以下 [工作内容] 1.电缆敷设 | m | 78.29
10 | 030408001054 | 电力电缆WDUZB-YJY-B1-3*95+2*50mm² | [项目特征] 1.名称:电力电缆 2.规格:WDUZB-YJY-B1-3*95+2*50 mm² 3.材质:铜质 4.敷设方式、部位:综合考虑 5.电压等级(kV):1KV及以下 [工作内容] 1.电缆敷设 | m | 9.9
本页小计
表-09
分部分项工程项目清单计价表
工程名称：2#厂房电气工程（照明及设备） | [5 empty] | 第 26 页 共 44 页
序号 | 项目编码 | 项目名称 | 项目特征 | 计量单位 | 工程量 |  | 金额（元）
[7 empty] | 综合单价 | 合价 | 其中:暂估价
11 | 030408001055 | 电力电缆WDUZB-YJY-B1-4X185+1X95mm² | [项目特征] 1.名称:电力电缆 2.规格:WDUZB-YJY-B1-4X185+1X95mm² 3.材质:铜质 4.敷设方式、部位:综合考虑 5.电压等级(kV):1KV及以下 [工作内容] 1.电缆敷设 | m | 48
12 | 030408001056 | 电力电缆WDUZB-YJY-B1-4X240+1X120mm² | [项目特征] 1.名称:电力电缆 2.规格:WDUZB-YJY-B1-4X240+1X120mm² 3.材质:铜质 4.敷设方式、部位:综合考虑 5.电压等级(kV):1KV及以下 [工作内容] 1.电缆敷设 | m | 769.4
13 | 030408001057 | 电力电缆WDUZB-YJY-B1-4*300+1*150mm² | [项目特征] 1.名称:电力电缆 2.规格:电力电缆WDUZB-YJY-B1-4*300+1*150mm² 3.材质:铜质 4.敷设方式、部位:综合考虑 5.电压等级(kV):1KV及以下 [工作内容] 1.电缆敷设 | m | 173.7
本页小计
表-09
分部分项工程项目清单计价表
工程名称：2#厂房电气工程（照明及设备） | [5 empty] | 第 27 页 共 44 页
序号 | 项目编码 | 项目名称 | 项目特征 | 计量单位 | 工程量 |  | 金额（元）
[7 empty] | 综合单价 | 合价 | 其中:暂估价
14 | 030408001058 | 控制电缆WDUZBN-YJY-B1-5*2.5mm² | [项目特征] 1.名称:控制电缆 2.规格:电力电缆WDUZB-YJY-B1-5*2.5mm² 3.材质:铜质 4.敷设方式、部位:综合考虑 5.电压等级(kV):1KV及以下 [工作内容] 1.电缆敷设 | m | 66
15 | 030408006031 | 电力电缆头300mm²以下 | [项目特征] 1.名称:电力电缆头 2.规格:240mm²以下 3.材质、类型:铜质、类型满足设计及施工规范要求综合考虑 4.安装部位:综合考虑 [工作内容] 1.电力电缆头制作 2.电力电缆头安装 3.接地 | 个 | 2
16 | 030408006032 | 电力电缆头240mm²以下 | [项目特征] 1.名称:电力电缆头 2.规格:240mm²以下 3.材质、类型:铜质、类型满足设计及施工规范要求综合考虑 4.安装部位:综合考虑 [工作内容] 1.电力电缆头制作 2.电力电缆头安装 3.接地 | 个 | 28
本页小计
表-09
分部分项工程项目清单计价表
工程名称：2#厂房电气工程（照明及设备） | [5 empty] | 第 28 页 共 44 页
序号 | 项目编码 | 项目名称 | 项目特征 | 计量单位 | 工程量 |  | 金额（元）
[7 empty] | 综合单价 | 合价 | 其中:暂估价
17 | 030408006033 | 电力电缆头120mm²以下 | [项目特征] 1.名称:电力电缆头 2.规格:120mm²以下 3.材质、类型:铜质、类型满足设计及施工规范要求综合考虑 4.安装部位:综合考虑 [工作内容] 1.电力电缆头制作 2.电力电缆头安装 3.接地 | 个 | 4
18 | 030408006034 | 电力电缆头75mm²以下 | [项目特征] 1.名称:电力电缆头 2.规格:75mm²以下 3.材质、类型:铜质、类型满足设计及施工规范要求综合考虑 4.安装部位:综合考虑 [工作内容] 1.电力电缆头制作 2.电力电缆头安装 3.接地 | 个 | 4
19 | 030408006035 | 电力电缆头35mm²以下 | [项目特征] 1.名称:电力电缆头 2.规格:35mm²以下 3.材质、类型:铜质、类型满足设计及施工规范要求综合考虑 4.安装部位:综合考虑 [工作内容] 1.电力电缆头制作 2.电力电缆头安装 3.接地 | 个 | 6
本页小计
表-09
分部分项工程项目清单计价表
工程名称：2#厂房电气工程（照明及设备） | [5 empty] | 第 29 页 共 44 页
序号 | 项目编码 | 项目名称 | 项目特征 | 计量单位 | 工程量 |  | 金额（元）
[7 empty] | 综合单价 | 合价 | 其中:暂估价
20 | 030408006036 | 电力电缆头16mm²以下 | [项目特征] 1.名称:电力电缆头 2.规格:16mm²以下 3.材质、类型:铜质、类型满足设计及施工规范要求综合考虑 4.安装部位:综合考虑 [工作内容] 1.电力电缆头制作 2.电力电缆头安装 3.接地 | 个 | 12
配管配线
1 | 030411003010 | 金属桥架400*200 | [项目特征] 1.名称:金属桥架 2.规格:400*200 3.材质:钢制 4.类型:综合考虑 5.接地方式:满足设计及施工规范要求 6.其他说明:含桥架通头、隔板、盖板等 [工作内容] 1.本体安装 2.接地 | m | 47.35
本页小计
表-09
分部分项工程项目清单计价表
工程名称：2#厂房电气工程（照明及设备） | [5 empty] | 第 30 页 共 44 页
序号 | 项目编码 | 项目名称 | 项目特征 | 计量单位 | 工程量 |  | 金额（元）
[7 empty] | 综合单价 | 合价 | 其中:暂估价
2 | 030411003011 | 金属桥架300*200 | [项目特征] 1.名称:金属桥架 2.规格:300*200 3.材质:钢制 4.类型:综合考虑 5.接地方式:满足设计及施工规范要求 6.其他说明:含桥架通头、隔板、盖板等 [工作内容] 1.本体安装 2.接地 | m | 68.33
3 | 030411003012 | 金属桥架300*100 | [项目特征] 1.名称:金属桥架 2.规格:300*100 3.材质:钢制 4.类型:综合考虑 5.接地方式:满足设计及施工规范要求 6.其他说明:含桥架通头、隔板、盖板等 [工作内容] 1.本体安装 2.接地 | m | 319.4
4 | 030411003013 | 金属桥架200*100 | [项目特征] 1.名称:金属桥架 2.规格:200*100 3.材质:钢制 4.类型:综合考虑 5.接地方式:满足设计及施工规范要求 6.其他说明:含桥架通头、隔板、盖板等 [工作内容] 1.本体安装 2.接地 | m | 209.5
本页小计
表-09
分部分项工程项目清单计价表
工程名称：2#厂房电气工程（照明及设备） | [5 empty] | 第 31 页 共 44 页
序号 | 项目编码 | 项目名称 | 项目特征 | 计量单位 | 工程量 |  | 金额（元）
[7 empty] | 综合单价 | 合价 | 其中:暂估价
5 | 030408008004 | 防火堵洞 | [项目特征] 1.名称:防火堵洞 2.材质:有机防火堵料 3.方式:综合考虑 4.部位:综合考虑 [工作内容] 1.安装 | m3 | 0.2
6 | 030413001004 | 桥架支吊架 | [项目特征] 1.名称:桥架支吊架 2.材质:型钢 3.规格:综合考虑 4.刷油要求:满足设计及相关规范要求 [工作内容] 1.制作 2.安装 3.补刷(喷)油漆 | kg | 2500
7 | 030411001033 | 配管SC32 | [项目特征] 1.名称:配管 2.材质:镀锌钢管 3.规格:SC32 4.敷设方式:综合考虑 5.接地要求:满足设计及施工规范要求 [工作内容] 1.电线管路敷设 2.接地 | m | 300
本页小计
表-09
分部分项工程项目清单计价表
工程名称：2#厂房电气工程（照明及设备） | [5 empty] | 第 32 页 共 44 页
序号 | 项目编码 | 项目名称 | 项目特征 | 计量单位 | 工程量 |  | 金额（元）
[7 empty] | 综合单价 | 合价 | 其中:暂估价
8 | 030411001034 | 配管SC40 | [项目特征] 1.名称:配管 2.材质:镀锌钢管 3.规格:SC40 4.敷设方式:综合考虑 5.接地要求:满足设计及施工规范要求 [工作内容] 1.电线管路敷设 2.接地 | m | 400
9 | 030411001035 | 配管SC50 | [项目特征] 1.名称:配管 2.材质:镀锌钢管 3.规格:SC50 4.敷设方式:综合考虑 5.接地要求:满足设计及施工规范要求 [工作内容] 1.电线管路敷设 2.接地 | m | 20.72
10 | 030411001036 | 配管SC80 | [项目特征] 1.名称:配管 2.材质:镀锌钢管 3.规格:SC80 4.敷设方式:综合考虑 5.接地要求:满足设计及施工规范要求 [工作内容] 1.电线管路敷设 2.接地 | m | 165.67
本页小计
表-09
分部分项工程项目清单计价表
工程名称：2#厂房电气工程（照明及设备） | [5 empty] | 第 33 页 共 44 页
序号 | 项目编码 | 项目名称 | 项目特征 | 计量单位 | 工程量 |  | 金额（元）
[7 empty] | 综合单价 | 合价 | 其中:暂估价
11 | 030411001037 | 配管SC150 | [项目特征] 1.名称:配管 2.材质:镀锌钢管 3.规格:SC150 4.敷设方式:综合考虑 5.接地要求:满足设计及施工规范要求 [工作内容] 1.电线管路敷设 2.接地 | m | 715
12 | 030411001038 | 配管PC100 | [项目特征] 1.名称:配管 2.材质:PC 3.规格:PC100 4.敷设方式:综合考虑 5.接地要求:满足设计及施工规范要求 [工作内容] 1.电线管路敷设 2.接地 | m | 10
13 | 030411001039 | 配管PC80 | [项目特征] 1.名称:配管 2.材质:PC 3.规格:PC80 4.敷设方式:综合考虑 5.接地要求:满足设计及施工规范要求 [工作内容] 1.电线管路敷设 2.接地 | m | 13.33
本页小计
表-09
分部分项工程项目清单计价表
工程名称：2#厂房电气工程（照明及设备） | [5 empty] | 第 34 页 共 44 页
序号 | 项目编码 | 项目名称 | 项目特征 | 计量单位 | 工程量 |  | 金额（元）
[7 empty] | 综合单价 | 合价 | 其中:暂估价
14 | 030411001040 | 配管PC65 | [项目特征] 1.名称:配管 2.材质:PC 3.规格:PC65 4.敷设方式:综合考虑 5.接地要求:满足设计及施工规范要求 [工作内容] 1.电线管路敷设 2.接地 | m | 23.77
15 | 030411001041 | 配管PC50 | [项目特征] 1.名称:配管 2.材质:PC 3.规格:PC50 4.敷设方式:综合考虑 5.接地要求:满足设计及施工规范要求 [工作内容] 1.电线管路敷设 2.接地 | m | 60.8
16 | 030411001042 | 配管PC40 | [项目特征] 1.名称:配管 2.材质:PC 3.规格:PC40 4.敷设方式:综合考虑 5.接地要求:满足设计及施工规范要求 [工作内容] 1.电线管路敷设 2.接地 | m | 130.58
本页小计
表-09
分部分项工程项目清单计价表
工程名称：2#厂房电气工程（照明及设备） | [5 empty] | 第 35 页 共 44 页
序号 | 项目编码 | 项目名称 | 项目特征 | 计量单位 | 工程量 |  | 金额（元）
[7 empty] | 综合单价 | 合价 | 其中:暂估价
17 | 030411001043 | 配管PC32 | [项目特征] 1.名称:配管 2.材质:PC 3.规格:PC32 4.敷设方式:综合考虑 5.接地要求:满足设计及施工规范要求 [工作内容] 1.电线管路敷设 2.接地 | m | 18.27
18 | 030411001044 | 配管PC25 | [项目特征] 1.名称:配管 2.材质:PC 3.规格:PC25 4.敷设方式:综合考虑 5.接地要求:满足设计及施工规范要求 [工作内容] 1.电线管路敷设 2.接地 | m | 156.52
19 | 030411001045 | 配管PC20 | [项目特征] 1.名称:配管 2.材质:PC 3.规格:PC20 4.敷设方式:综合考虑 5.接地要求:满足设计及施工规范要求 [工作内容] 1.电线管路敷设 2.接地 | m | 5131.01
本页小计
表-09
分部分项工程项目清单计价表
工程名称：2#厂房电气工程（照明及设备） | [5 empty] | 第 36 页 共 44 页
序号 | 项目编码 | 项目名称 | 项目特征 | 计量单位 | 工程量 |  | 金额（元）
[7 empty] | 综合单价 | 合价 | 其中:暂估价
20 | 030411001046 | 配管PC16 | [项目特征] 1.名称:配管 2.材质:PC 3.规格:PC16 4.敷设方式:综合考虑 5.接地要求:满足设计及施工规范要求 [工作内容] 1.电线管路敷设 2.接地 | m | 100
21 | 030411001047 | 配管JDG32 | [项目特征] 1.名称:配管 2.材质:JDG 3.规格:JDG32 4.敷设方式:综合考虑 5.接地要求:满足设计及施工规范要求 [工作内容] 1.电线管路敷设 2.接地 | m | 71.89
22 | 030411001048 | 配管JDG20 | [项目特征] 1.名称:配管 2.材质:JDG 3.规格:JDG20 4.敷设方式:综合考虑 5.接地要求:满足设计及施工规范要求 [工作内容] 1.电线管路敷设 2.接地 | m | 3512.41
本页小计
表-09
分部分项工程项目清单计价表
工程名称：2#厂房电气工程（照明及设备） | [5 empty] | 第 37 页 共 44 页
序号 | 项目编码 | 项目名称 | 项目特征 | 计量单位 | 工程量 |  | 金额（元）
[7 empty] | 综合单价 | 合价 | 其中:暂估价
23 | 030411004037 | 配线WDUZBN-BYJ-B1-10mm² | [项目特征] 1.名称:配线 2.配线形式:综合考虑 3.型号:WDUZBN-BYJ-B1-10mm² 4.材质:铜质 5.配线部位:综合考虑 [工作内容] 1.配线 | m | 34.45
24 | 030411004038 | 配线WDUZBN-BYJ-B1-2.5mm² | [项目特征] 1.名称:配线 2.配线形式:综合考虑 3.型号:WDUZBN-BYJ-B1-2.5mm² 4.材质:铜质 5.配线部位:综合考虑 [工作内容] 1.配线 | m | 5982.43
25 | 030411004039 | 配线WDUZC-BYJ-B1-6mm² | [项目特征] 1.名称:配线 2.配线形式:综合考虑 3.型号:WDUZC-BYJ-B1-6mm² 4.材质:铜质 5.配线部位:综合考虑 [工作内容] 1.配线 | m | 1106.83
26 | 030411004040 | 配线WDUZC-BYJ-B1-4mm² | [项目特征] 1.名称:配线 2.配线形式:综合考虑 3.型号:WDUZC-BYJ-B1-4mm² 4.材质:铜质 5.配线部位:综合考虑 [工作内容] 1.配线 | m | 8724.07
本页小计
表-09
分部分项工程项目清单计价表
工程名称：2#厂房电气工程（照明及设备） | [5 empty] | 第 38 页 共 44 页
序号 | 项目编码 | 项目名称 | 项目特征 | 计量单位 | 工程量 |  | 金额（元）
[7 empty] | 综合单价 | 合价 | 其中:暂估价
27 | 030411004041 | 配线WDUZC-BYJ-B1-2.5mm² | [项目特征] 1.名称:配线 2.配线形式:综合考虑 3.型号:WDUZC-BYJ-B1-2.5mm² 4.材质:铜质 5.配线部位:综合考虑 [工作内容] 1.配线 | m | 9140.12
28 | 030411004042 | 配线WDUZCN-BYJ-B1-1.5mm² | [项目特征] 1.名称:配线 2.配线形式:综合考虑 3.型号:WDUZCN-BYJ-B1-1.5mm²mm² 4.材质:铜质 5.配线部位:综合考虑 [工作内容] 1.配线 | m | 1964.52
29 | 030413002004 | 剔堵槽、沟 | [项目特征] 1.名称:剔堵槽、沟 2.规格:综合考虑 3.类型:综合考虑 4.填充(恢复)方式:满足设计及施工规范要求 5.混凝土标准:满足设计及施工规范要求 [工作内容] 1.开槽 2.恢复处理 | m | 1000
灯具、开关、插座
本页小计
表-09
分部分项工程项目清单计价表
工程名称：2#厂房电气工程（照明及设备） | [5 empty] | 第 39 页 共 44 页
序号 | 项目编码 | 项目名称 | 项目特征 | 计量单位 | 工程量 |  | 金额（元）
[7 empty] | 综合单价 | 合价 | 其中:暂估价
1 | 030412004019 | 多信息复合标志灯 | [项目特征] 1.名称:多信息复合标志灯 2.规格:1x3W,H=2.8m吊装,DC36V,色温5000K,面板外罩材质铁皮 IP34 3.安装形式:吊装 [工作内容] 1.本体安装 | 套 | 7
2 | 030412004020 | 自带电源应急单管荧光灯 | [项目特征] 1.名称:自带电源应急单管荧光灯 2.规格:32W,不燃材料保护罩,自带蓄电池,应急时间≥60min.光通量≥5400lm 3.安装形式:综合考虑 [工作内容] 1.本体安装 | 套 | 3
3 | 030412004021 | 非持续型应急灯 壁挂 | [项目特征] 1.名称:非持续型应急灯 2.规格:1x6W.壁挂 η≥55%,DC36V,色温5000K,面板外罩材质阻燃塑料 IP34。光通量≥600lm 3.安装形式:壁挂 [工作内容] 1.本体安装 | 套 | 5
4 | 030412004022 | 非持续型应急灯 吸顶 | [项目特征] 1.名称:非持续型应急灯 2.规格:1x6W.壁挂 η≥55%,DC36V,色温5000K,面板外罩材质阻燃塑料 IP34。光通量≥600lm 3.安装形式:吸顶 [工作内容] 1.本体安装 | 套 | 111
本页小计
表-09
分部分项工程项目清单计价表
工程名称：2#厂房电气工程（照明及设备） | [5 empty] | 第 40 页 共 44 页
序号 | 项目编码 | 项目名称 | 项目特征 | 计量单位 | 工程量 |  | 金额（元）
[7 empty] | 综合单价 | 合价 | 其中:暂估价
5 | 030412004023 | 方向标志灯(双向) | [项目特征] 1.名称:方向标志灯(双向) 2.规格:1x3W,走廊、楼梯间0.3m嵌墙暗装,DC36V,色温5000K,面板外罩材质铁皮 IP34,带不锈钢防护网。光通量≥300lm 3.安装形式:嵌墙暗装 [工作内容] 1.本体安装 | 套 | 1
6 | 030412004024 | 方向标志灯(单向) | [项目特征] 1.名称:方向标志灯(单向) 2.规格:1x3W,走廊、楼梯间0.3m嵌墙暗装,DC36V,色温5000K,面板外罩材质铁皮 IP34,带不锈钢防护网。光通量≥300lm 3.安装形式:嵌墙暗装 [工作内容] 1.本体安装 | 套 | 29
7 | 030412004025 | 安全出口指示灯 | [项目特征] 1.名称:安全出口指示灯 2.规格:1x3W,门上方0.1m嵌装,DC36V,色温5000K,面板外罩材质铁皮 IP34。光通量≥300lm 3.安装形式:嵌装 [工作内容] 1.本体安装 | 套 | 89
本页小计
表-09
分部分项工程项目清单计价表
工程名称：2#厂房电气工程（照明及设备） | [5 empty] | 第 41 页 共 44 页
序号 | 项目编码 | 项目名称 | 项目特征 | 计量单位 | 工程量 |  | 金额（元）
[7 empty] | 综合单价 | 合价 | 其中:暂估价
8 | 030412001007 | 300*600LED平板净化灯 | [项目特征] 1.名称:300*600LED平板净化灯 2.型号、规格:28W，LED光源 3.其他:满足设计﹑规范﹑招标文件、现场条件、达到使用功能等要求 [工作内容] 1.本体安装 | 套 | 95
9 | 030412005003 | 300*900 LED平板吸顶灯36W | [项目特征] 1.名称:LED平板吸顶灯300*900 2.规格:36W 3.安装形式:综合考虑 [工作内容] 1.本体安装 | 套 | 302
10 | 030412001008 | 100*1200LED防爆灯 | [项目特征] 1.名称:100*1200LED防爆灯 2.型号、规格:40W，LED光源 3.其他:满足设计﹑规范﹑招标文件、现场条件、达到使用功能等要求 [工作内容] 1.本体安装 | 套 | 43
11 | 030404034024 | 单联跷板开关 | [项目特征] 1.名称:单联跷板开关 2.规格:~250V 10A 86型 3.安装方式:综合考虑 [工作内容] 1.本体安装 2.接线 | 个 | 48
本页小计
表-09
分部分项工程项目清单计价表
工程名称：2#厂房电气工程（照明及设备） | [5 empty] | 第 42 页 共 44 页
序号 | 项目编码 | 项目名称 | 项目特征 | 计量单位 | 工程量 |  | 金额（元）
[7 empty] | 综合单价 | 合价 | 其中:暂估价
12 | 030404034025 | 双联跷板开关 | [项目特征] 1.名称:双联跷板开关 2.规格:~250V 10A 86型 3.安装方式:综合考虑 [工作内容] 1.本体安装 2.接线 | 个 | 12
13 | 030404034026 | 三联跷板开关 | [项目特征] 1.名称:三联跷板开关 2.规格:~250V 10A 86型 3.安装方式:综合考虑 [工作内容] 1.本体安装 2.接线 | 个 | 20
14 | 030404034027 | 四联跷板开关 | [项目特征] 1.名称:四联跷板开关 2.规格:~250V 10A 86型 3.安装方式:综合考虑 [工作内容] 1.本体安装 2.接线 | 个 | 8
15 | 030404034028 | 双控开关 | [项目特征] 1.名称:双控开关 2.规格:~250V 10A 86型 3.安装方式:综合考虑 [工作内容] 1.本体安装 2.接线 | 个 | 14
本页小计
表-09
分部分项工程项目清单计价表
工程名称：2#厂房电气工程（照明及设备） | [5 empty] | 第 43 页 共 44 页
序号 | 项目编码 | 项目名称 | 项目特征 | 计量单位 | 工程量 |  | 金额（元）
[7 empty] | 综合单价 | 合价 | 其中:暂估价
16 | 030404034029 | 防爆单极开关 | [项目特征] 1.名称:防爆单极开关 2.规格:~250V 10A 86型 3.安装方式:综合考虑 [工作内容] 1.本体安装 2.接线 | 个 | 10
17 | 030404034030 | 风机启停按钮 | [项目特征] 1.名称:风机启停按钮 2.材质:满足设计及施工规范要求 3.安装方式:综合考虑 [工作内容] 1.本体安装 2.接线 | 个 | 42
18 | 030404035006 | 安全型5孔防水插座 | [项目特征] 1.名称:安全型5孔防水插座 2.规格:~220V 10A 86型 3.安装方式:综合考虑 [工作内容] 1.本体安装 2.接线 | 个 | 61
19 | 030404035007 | 安全型5孔普通插座 | [项目特征] 1.名称:安全型5孔普通插座 2.规格:~220V 10A 86型 3.安装方式:综合考虑 [工作内容] 1.本体安装 2.接线 | 个 | 187
本页小计
表-09
分部分项工程项目清单计价表
工程名称：2#厂房电气工程（照明及设备） | [5 empty] | 第 44 页 共 44 页
序号 | 项目编码 | 项目名称 | 项目特征 | 计量单位 | 工程量 |  | 金额（元）
[7 empty] | 综合单价 | 合价 | 其中:暂估价
20 | 030404035008 | 安全型空调挂机插座 | [项目特征] 1.名称:安全型空调挂机插座 2.规格:~220V 10A 86型 3.安装方式:综合考虑 [工作内容] 1.本体安装 2.接线 | 个 | 8
21 | 030411006006 | 塑料接线盒 | [项目特征] 1.名称:接线盒 2.材质:塑料 3.规格:86型 4.安装形式:综合考虑 [工作内容] 1.本体安装 | 个 | 490
22 | 030411006007 | 钢制接线盒 | [项目特征] 1.名称:钢制接线盒 2.材质:钢制 3.规格:86型 4.安装形式:综合考虑 [工作内容] 1.本体安装 | 个 | 241
23 | 030411006008 | 开关、插座盒 | [项目特征] 1.名称:开关、插座盒 2.材质:塑料 3.规格:86型 4.安装形式:综合考虑 [工作内容] 1.本体安装 | 个 | 410
本页小计
合 计

## 表-10 施工组织措施项目清单计价表【2#厂房电气工程（照
表-10
施工组织措施项目清单计价表
工程名称：2#厂房电气工程（照明及设备） | [6 empty] | 第 1 页 共 1 页
序号 | 项目编码 | 项目名称 | 计算 基础 | 费率 (%) | 金额 (元) | 调整 费率 (%) |  | 调整后 金额 (元) | 备注
1 | 031302B02001 | 组织措施费
2 | 031302001001 | 安全文明施工费
3 | 031302B03001 | 建设工程竣工档案编制费
合 计
注：1.计算基础和费用标准按本市有关费用定额或文件执行。 2.根据施工方案计算的措施费，可不填写“计算基础”和“费率”的数值，只填写“金额”数值，但应在备注栏说明施工 方案出处或计算方法。

## 表-12 规费、税金项目计价表【2#厂房电气工程（照明及设
表-12
规费、税金项目计价表
工程名称：2#厂房电气工程（照明及设备） |  |  |  | 第 1 页 共 1 页
序号 | 项目名称 | 计算基础 | 费率(%) |  | 金额（元）
1 | 规费 | 专业工程规费（人）+机械（爆破）土石方规费（人+机）*0.072/费率+人工土石方规费（人）*0.082/费率
2 | 税金 | 2.1 + 2.2 + 2.3
5.1 | 增值税 | 分部分项工程费+措施项目费+其他项目费+规费-甲供材料费
5.2 | 附加税 | 增值税
5.3 | 环境保护税 | 按实计算
合计