## 主表1 预算总表
主表1
预算总表
单位:元
序号 | 工程或费用名称 | 建安工程费 | 设备购置费 | 独立费用 | 合计
Ⅰ | 工程部分投资 |  |  |  | 688911.23
| 第一部分 建筑工程 | 662167.9 |  |  | 662167.9
第二部分 机电设备及安装工程
第三部分 金属结构设备及安装工程
| 第四部分 施工临时工程 | 26743.33 |  |  | 26743.33
第五部分 独立费用
| 一至五部分投资合计 | 688911.23 |  |  | 688911.23
基本预备费
| 静态总投资 |  |  |  | 688911.23
Ⅱ | 专项部分投资
一 | 建设征地与移民安置补偿投资
(1) | 农村部分补偿费
(2) | 城（集）镇部分补偿费
(3) | 工业企业补偿费
(4) | 专业项目补偿费
(5) | 防护工程费
(6) | 库底清理费
(7) | 其他费用
(1)至（7）项合计
基本预备费
有关他税费
静态投资
二 | 环境保护工程投资
(1) | 环境保护措施费
(2) | 独立费用
(1)至（2）项合计
基本预备费
静态投资
三 | 水土保持工程投资
(1) | 工程措施
(2) | 植物措施
(3) | 监测
(4) | 独立费用
(1)至（4）项合计
主表1
预算总表
单位:元
序号 | 工程或费用名称 | 建安工程费 | 设备购置费 | 独立费用 | 合计
基本预备费
水土保持补偿费
静态投资
四 | 其他
合计
基本预备费
静态投资
Ⅲ | 工程投资总计（Ⅰ～Ⅱ合计）
总基本预备费
| 静态总投资 |  |  |  | 688911.23
价差预备费
建设期融资利息
| 总投资 |  |  |  | 688911.23

## 主表3 建筑工程预算表
主表3
建筑工程预算表
序号 | 工程或费用名称 | 单位 | 数量 | 单价(元) | 合计(元) | 备注
| 第一部分 建筑工程 |  |  |  | 662167.9
| 河堤挡墙 | m3 | 3311.47 | 188.58 | 624466.65
| 土方开挖 | m3 | 4710 | 5.26 | 24774.6
| 石方开挖 | m3 | 523 | 29.96 | 15669.08
| 土石方回填 | m3 | 139 | 4.03 | 560.17
| C20埋石混凝土 | m3 | 3311.47 | 162.9 | 539438.46
| 砂砾石反滤层 | m3 | 498.02 | 38.05 | 18949.66
| 伸缩缝 沥青杉木板 | m2 | 80.64 | 109.67 | 8843.79
| 泄水孔（Φ100PVC排水管） | m | 829.8 | 19.56 | 16230.89
| 提灌附属设施 | m3 | 116.48 | 111.04 | 12933.94
| 人行便道 | m2 | 1628.14 | 12.23 | 19912.15
| 沟盖板 |  |  |  | 4855.16
| 拆除旧混凝土结构 | m3 | 1.2 | 176.23 | 211.48
| 新建沟盖板 | m3 | 8.7 | 300.38 | 2613.31
| 沟盖板钢筋 | t | 1.69 | 1201.4 | 2030.37

## 主表3 施工临时工程预算表
主表3
施工临时工程预算表
序号 | 工程或费用名称 | 单位 | 数量 | 单价(元) | 合计(元) | 备注
| 第四部分 施工临时工程 |  |  |  | 26743.33
一 | 其它施工临时工程 | % | 1.5 | 662167.9 | 9932.52
二 | 安全生产费 | % | 2.5 | 672432.34 | 16810.81

## 主表3 独立费用预算表
主表3
独立费用预算表
序号 | 工程或费用名称 | 单位 | 数量 | 单价(元) | 合价(元) | 备注
第五部分 独立费用
一 | 其他 | 项 | 1 | 0

## 附表1-1 建筑工程单价汇总表
附表1-1
建筑工程单价汇总表
单位：元
序号 | 名称 | 单位 | 单价 | 其中
|  |  |  | 人工费 | 材料费 | 机械费 | 其他费用 | 其他直接费 | 间接费 | 利润 | 价差 | 税金
1 | 土方开挖 | m3 | 5.26 | 2.23 |  | 1.23 | 0.17 | 0.41 | 0.36 | 0.31 | 0.21 | 0.44
2 | 石方开挖 | m3 | 29.96 | 8.53 | 7.92 | 2.59 | 1.71 | 2.34 | 3 | 1.83 | 0.13 | 2.52
3 | 土石方回填 | m3 | 4.03 | 2.77 |  |  | 0.14 | 0.33 | 0.29 | 0.25 |  | 0.34
4 | C20埋石混凝土 | m3 | 162.9 | 95.54 | 11.71 | 11.09 | 3.39 | 12.54 | 8.06 | 9.96 | 0.21 | 13.73
5 | 砂砾石反滤层 | m3 | 38.05 | 26.31 |  |  | 0.16 | 2.99 | 3.83 | 2.33 |  | 3.21
6 | 伸缩缝 沥青杉木板 | m2 | 109.67 | 13.88 | 66.9 | 0.02 | 0.48 | 7.56 | 7.11 | 6.72 |  | 9.24
7 | 提灌附属设施 | m3 | 111.04 | 49.52 | 19.06 | 12.12 | 2.33 | 8.55 | 5.5 | 6.8 | 0.07 | 9.36
8 | 人行便道 | m2 | 12.23 | 8.48 | 0.03 | 0.56 |  | 0.84 | 0.79 | 0.75 |  | 1.03
9 | 拆除旧混凝土结构 | m3 | 176.23 | 124.4 |  |  | 6.22 | 12.15 | 11.42 | 10.79 |  | 14.85
10 | 新建沟盖板 | m3 | 300.38 | 95.74 | 100.64 | 16.68 | 11.09 | 23.09 | 14.83 | 18.35 | 0.79 | 25.31
11 | 沟盖板钢筋 | t | 1201.4 | 724.23 | 50.04 | 103.3 | 8.78 | 82.43 | 77.5 | 73.24 | 5.18 | 101.22

## 附表4 次要材料预算价格汇总表
附表4
次要材料预算价格汇总表
单位：元
序号 | 名称及规格 | 单位 | 预算价（除税）
1 | 电 | kW.h | 0.771
2 | 水 | m3 | 1.928
3 | 风 | m3 | 0.145
4 | 柴油 | kg | 6.892
5 | 汽油 | kg | 7.297
6 | 钢筋 | t
7 | 水泥 32.5 | kg
8 | 卵石40mm | m3
9 | 碎石 | m3
10 | 砂 | m3
11 | 粗砂 | m3
12 | 沥青 | t | 4626.72
13 | 锯材 | m3 | 1694.816
14 | 炸药 | kg | 5.783
15 | 电焊条 | kg | 6.506
16 | 卡扣件 | kg | 4.212
17 | 空心钢 | kg | 4.723
18 | 煤 | kg | 0.578
19 | 铁钉 | kg | 6.94
20 | 铁件 | kg | 3.894
21 | 铁件及预埋件 | kg | 3.894
22 | 铁丝 | kg | 6.217
23 | 型钢 | kg | 5.167
24 | 组合钢模板 | kg | 4.916
25 | 导爆管 | m | 1.157
26 | 预制混凝土柱 | m3 | 337.365
27 | 木柴 | t | 631.355
28 | 导爆管雷管 | 个 | 3.942
29 | 合金钻头 | 个 | 44.513
30 | 水泥 32.5R | kg
31 | 特细砂 | t
32 | 电(机械用) | kW·h | 0.675

## 附表5 施工机械台时费汇总表
附表5
施工机械台时费汇总表
单位：元
序号 | 名称及规格 | 台时费 （预算价） | 其中 | [6 empty] | 台时费 （基价） | 台时费 （价差）
|  |  | 折旧费 | 修理及替 换设备费 | 安拆费 | 人工费 |  | 动力燃料费
[6 empty] | 基价 | 预算价 | 基价 | 预算价
1 | 单斗挖掘机 液压 1m3 | 188.08 | 33.96 | 23.36 | 2.18 | 25.89 | 25.89 | 74.5 | 102.69 | 159.89 | 28.19
2 | 风钻 手持式 | 28.93 | 0.51 | 1.73 |  |  |  | 26.69 | 26.69 | 28.93
3 | 修钎设备 | 108.52 | 84.66 |  |  | 9.59 | 9.59 | 14.27 | 14.27 | 108.52
4 | 胶轮架子车 | 0.84 | 0.25 | 0.59 | [5 empty] | 0.84
5 | 混凝土搅拌机 0.4m3 | 28.2 | 3.13 | 4.9 | 1.07 | 12.47 | 12.47 | 6.63 | 6.63 | 28.2
6 | 振动器 插入式 2.2kW | 3.53 | 0.51 | 1.71 |  |  |  | 1.31 | 1.31 | 3.53
7 | 风(砂)水枪 6m3/min | 37.88 | 0.23 | 0.39 |  |  |  | 37.26 | 37.26 | 37.88
8 | 载重汽车 5t | 82.38 | 7.41 | 9.96 |  | 12.47 | 12.47 | 36 | 52.54 | 65.84 | 16.54
9 | 载重汽车 10t | 112.87 | 19.96 | 19.1 |  | 12.47 | 12.47 | 44.5 | 61.34 | 96.03 | 16.84
10 | 塔式起重机 10t | 112.21 | 39.42 | 15.5 | 3.1 | 25.89 | 25.89 | 28.3 | 28.3 | 112.21
11 | 履带起重机 油动 5t | 100.92 | 15.47 | 8.76 | 0.6 | 23.02 | 23.02 | 38.5 | 53.07 | 86.35 | 14.57
12 | 汽车起重机 5t | 91.91 | 12.31 | 11.39 |  | 25.89 | 25.89 | 29 | 42.32 | 78.59 | 13.32
13 | 电焊机 直流 30kW | 24.92 | 0.98 | 0.62 | 0.19 |  |  | 23.13 | 23.13 | 24.92
14 | 电焊机 交流 25kVA | 11.87 | 0.32 | 0.28 | 0.09 |  |  | 11.18 | 11.18 | 11.87
15 | 灰浆搅拌机 200L | 187.34 | 2.55 |  | 10.62 | 166.56 | 166.56 | 5.81 | 5.81 | 185.54 | 1.8

## 附表8 工日数量汇总表
附表8
工时数量汇总表
序号 | 项目 | 工时数量 | 工长(工时) | 高级工(工时) | 中级工(工时) | 初级工(工时) | 抹灰综合工(工日) | 机上人工(工日)
| 工程部分投资 | 52353.1359 | 784.153 | 1711.7559 | 18434.9813 | 30485.0833 | 110.4335 | 6.7118
| 第一部分 建筑工程 | 52353.1359 | 784.153 | 1711.7559 | 18434.9813 | 30485.0833 | 110.4335 | 6.7118
| 河堤挡墙 | 50366.1626 | 750.1495 | 1624.6143 | 17953.7103 | 30037.6885
| 提灌附属设施 | 780.0755 | 18.3051 | 42.7536 | 375.546 | 343.4708
| 人行便道 | 937.1624 |  |  |  |  | 110.4335 | 6.7118
| 沟盖板 | 269.7354 | 15.6984 | 44.388 | 105.725 | 103.924

## 附件表5 建筑工程单价表
附件表5
建筑工程单价表
项目编号： |  | 项目名称：土方开挖 |  |  | 定额单位：100m3
定额编号：Y10262
施工方法：机械开挖,人工配合挖保护层、胶轮架子车倒运土50m、修边、修底等；
编号 | 名称 | 单位 | 数量 | 单价(元) | 合计(元)
1 | 直接费 | 元 |  |  | 404.49
1.1 | 基本直接费 | 元 |  |  | 363.42
1.1.1 | 人工费 | 元 |  |  | 223.15
(1) | 初级工 | 工时 | 42.9952 | 5.19 | 223.15
1.1.2 | 材料费 | 元
1.1.3 | 机械使用费 | 元 |  |  | 122.96
(1) | 单斗挖掘机 | 台时 | 0.7301 | 159.89 | 116.74
(2) | 胶轮架子车 | 台时 | 7.4043 | 0.84 | 6.22
1.1.4 | 其他费用 | 元 |  |  | 17.31
(1) | 其他费用 | % | 5 | 346.11 | 17.31
1.2 | 其他直接费 | % | 11.3 | 363.42 | 41.07
2 | 间接费 | % | 9 | 404.49 | 36.4
3 | 利润 | % | 7 | 440.89 | 30.86
4 | 价差 | 元 |  |  | 20.58
(1) | 柴油 | kg | 10.8785 | 1.892 | 20.58
5 | 税金 | % | 9 | 492.33 | 44.31
6 | 小计 | 元 |  |  | 536.64
7 | 评审下浮 | % | -2 | 536.64 | -10.73
8 | 合计 | 元 |  |  | 525.91
| 单价 | 元 |  |  | 5.26
附件表5
建筑工程单价表
项目编号： |  | 项目名称：石方开挖 |  |  | 定额单位：100m3
定额编号：Y20181
施工方法：钻孔、爆破、撬移、解小、翻渣、清面、修整断面；
编号 | 名称 | 单位 | 数量 | 单价(元) | 合计(元)
1 | 直接费 | 元 |  |  | 2308.92
1.1 | 基本直接费 | 元 |  |  | 2074.5
1.1.1 | 人工费 | 元 |  |  | 852.83
(1) | 工长 | 工时 | 2.697 | 12.12 | 32.69
(2) | 中级工 | 工时 | 29.667 | 9.59 | 284.51
(3) | 初级工 | 工时 | 103.2051 | 5.19 | 535.63
1.1.2 | 材料费 | 元 |  |  | 791.7
(1) | 炸药 | kg | 50.7125 | 5.783 | 293.27
(2) | 空心钢 | kg | 0.7552 | 4.723 | 3.57
(3) | 导爆管 | m | 73.8348 | 1.157 | 85.43
(4) | 导爆管雷管 | 个 | 81.2246 | 3.942 | 320.19
(5) | 合金钻头 | 个 | 2.0048 | 44.513 | 89.24
1.1.3 | 机械使用费 | 元 |  |  | 258.68
(1) | 风钻 | 台时 | 6.1222 | 28.93 | 177.12
(2) | 修钎设备 | 台时 | 0.2607 | 108.52 | 28.29
(3) | 载重汽车 | 台时 | 0.8091 | 65.84 | 53.27
1.1.4 | 其他费用 | 元 |  |  | 171.29
(1) | 其他费用 | % | 9 | 1903.21 | 171.29
1.2 | 其他直接费 | % | 11.3 | 2074.5 | 234.42
2 | 间接费 | % | 13 | 2308.92 | 300.16
3 | 利润 | % | 7 | 2609.08 | 182.64
4 | 价差 | 元 |  |  | 13.38
(1) | 汽油 | kg | 5.8255 | 2.297 | 13.38
5 | 税金 | % | 9 | 2805.1 | 252.46
6 | 小计 | 元 |  |  | 3057.56
7 | 评审下浮 | % | -2 | 3057.56 | -61.15
8 | 合计 | 元 |  |  | 2996.41
| 单价 | 元 |  |  | 29.96
附件表5
建筑工程单价表
项目编号： |  | 项目名称：土石方回填 |  |  | 定额单位：100m3
定额编号：Y10549
施工方法：包括5m以内取土(石渣)回填；
编号 | 名称 | 单位 | 数量 | 单价(元) | 合计(元)
1 | 直接费 | 元 |  |  | 323.64
1.1 | 基本直接费 | 元 |  |  | 290.78
1.1.1 | 人工费 | 元 |  |  | 276.93
(1) | 工长 | 工时 | 1.0419 | 12.12 | 12.63
(2) | 初级工 | 工时 | 50.9252 | 5.19 | 264.3
1.1.2 | 材料费 | 元
1.1.3 | 机械使用费 | 元
1.1.4 | 其他费用 | 元 |  |  | 13.85
(1) | 其他费用 | % | 5 | 276.93 | 13.85
1.2 | 其他直接费 | % | 11.3 | 290.78 | 32.86
2 | 间接费 | % | 9 | 323.64 | 29.13
3 | 利润 | % | 7 | 352.77 | 24.69
4 | 税金 | % | 9 | 377.46 | 33.97
5 | 小计 | 元 |  |  | 411.43
6 | 评审下浮 | % | -2 | 411.43 | -8.23
7 | 合计 | 元 |  |  | 403.2
| 单价 | 元 |  |  | 4.03
附件表5
建筑工程单价表
项目编号： |  | 项目名称：C20埋石混凝土 |  |  | 定额单位：100m3
定额编号：Y30260+Y30352×1.03+Y30377
施工方法：凿毛、冲洗、清仓、浇筑、振捣、养护、值班；搅拌、出料、清洗；装、挑(抬)运、卸、清洗；
编号 | 名称 | 单位 | 数量 | 单价(元) | 合计(元)
1 | 直接费 | 元 |  |  | 13427.14
1.1 | 基本直接费 | 元 |  |  | 12173.29
1.1.1 | 人工费 | 元 |  |  | 9554.35
(1) | 工长 | 工时 | 20.5042 | 12.12 | 248.51
(2) | 高级工 | 工时 | 47.7427 | 11.26 | 537.58
(3) | 中级工 | 工时 | 506.4719 | 9.59 | 4857.07
(4) | 初级工 | 工时 | 753.5984 | 5.19 | 3911.18
1.1.2 | 材料费 | 元 |  |  | 1170.95
(1) | 水 | m3 | 70.3577 | 1.928 | 135.65
(2) | 锯材 | m3 | 0.2613 | 1694.816 | 442.86
(3) | 电焊条 | kg | 0.6634 | 6.506 | 4.32
(4) | 卡扣件 | kg | 6.684 | 4.212 | 28.15
(5) | 铁件 | kg | 0.6232 | 3.894 | 2.43
(6) | 铁件及预埋件 | kg | 31.1484 | 3.894 | 121.29
(7) | 型钢 | kg | 19.9615 | 5.167 | 103.14
(8) | 组合钢模板 | kg | 13.368 | 4.916 | 65.72
(9) | 预制混凝土柱 | m3 | 0.7036 | 337.365 | 237.37
(10) | 纯混凝土 C20 水泥强度32.5 2级配 水灰比0.55 | m3 | 103.5263 | 0.29 | 30.02
1.1.3 | 机械使用费 | 元 |  |  | 1109.36
(1) | 胶轮架子车 | 台时 | 85.9268 | 0.84 | 72.18
(2) | 混凝土搅拌机 | 台时 | 18.6348 | 28.2 | 525.5
(3) | 振动器 | 台时 | 24.1226 | 3.53 | 85.15
(4) | 风(砂)水枪 | 台时 | 7.8399 | 37.88 | 296.98
(5) | 载重汽车 | 台时 | 0.5428 | 65.84 | 35.74
(6) | 载重汽车 | 台时 | 0.0503 | 96.03 | 4.83
(7) | 履带起重机 | 台时 | 0.7237 | 86.35 | 62.49
(8) | 汽车起重机 | 台时 | 0.0503 | 78.59 | 3.95
(9) | 电焊机 | 台时 | 0.9046 | 24.92 | 22.54
1.1.4 | 其他费用 | 元 |  |  | 338.63
(1) | 其他费用 | % | 0.9 | 7340.42 | 66.06
(2) | 其他费用 | % | 5.9 | 2641.85 | 155.87
(3) | 其他费用 | % | 6.3 | 1852.39 | 116.7
附件表5
建筑工程单价表
项目编号： |  | 项目名称：C20埋石混凝土 |  |  | 定额单位：100m3
定额编号：Y30260+Y30352×1.03+Y30377
施工方法：凿毛、冲洗、清仓、浇筑、振捣、养护、值班；搅拌、出料、清洗；装、挑(抬)运、卸、清洗；
编号 | 名称 | 单位 | 数量 | 单价(元) | 合计(元)
1.2 | 其他直接费 | % | 10.3 | 12173.29 | 1253.85
2 | 间接费 | % | 6 | 13427.14 | 805.63
3 | 利润 | % | 7 | 14232.77 | 996.29
4 | 价差 | 元 |  |  | 21.04
(1) | 柴油 | kg | 6.0202 | 1.892 | 11.39
(2) | 汽油 | kg | 4.1999 | 2.297 | 9.65
5 | 税金 | % | 9 | 15250.1 | 1372.51
6 | 小计 | 元 |  |  | 16622.61
7 | 评审下浮 | % | -2 | 16622.61 | -332.45
8 | 合计 | 元 |  |  | 16290.16
| 单价 | 元 |  |  | 162.9
附件表5
建筑工程单价表
项目编号： |  | 项目名称：砂砾石反滤层 |  |  | 定额单位：100m3
定额编号：Y50077
施工方法：修坡、压实；
编号 | 名称 | 单位 | 数量 | 单价(元) | 合计(元)
1 | 直接费 | 元 |  |  | 2946.08
1.1 | 基本直接费 | 元 |  |  | 2646.97
1.1.1 | 人工费 | 元 |  |  | 2631.18
(1) | 工长 | 工时 | 9.9186 | 12.12 | 120.21
(2) | 初级工 | 工时 | 483.8083 | 5.19 | 2510.97
1.1.2 | 材料费 | 元
(1) | 碎石 | m3 | 81.7535
(2) | 砂 | m3 | 20.4384
1.1.3 | 机械使用费 | 元
1.1.4 | 其他费用 | 元 |  |  | 15.79
(1) | 其他费用 | % | 0.6 | 2631.18 | 15.79
1.2 | 其他直接费 | % | 11.3 | 2646.97 | 299.11
2 | 间接费 | % | 13 | 2946.08 | 382.99
3 | 利润 | % | 7 | 3329.07 | 233.03
4 | 税金 | % | 9 | 3562.1 | 320.59
5 | 小计 | 元 |  |  | 3882.69
6 | 评审下浮 | % | -2 | 3882.69 | -77.65
7 | 合计 | 元 |  |  | 3805.04
| 单价 | 元 |  |  | 38.05
附件表5
建筑工程单价表
项目编号： |  | 项目名称：伸缩缝 沥青杉木板 |  |  | 定额单位：100m2
定额编号：Y30558
施工方法：木板制作、熔化、涂沥青、安装；
编号 | 名称 | 单位 | 数量 | 单价(元) | 合计(元)
1 | 直接费 | 元 |  |  | 8884.55
1.1 | 基本直接费 | 元 |  |  | 8128.59
1.1.1 | 人工费 | 元 |  |  | 1388.38
(1) | 工长 | 工时 | 7.6996 | 12.12 | 93.32
(2) | 高级工 | 工时 | 54.1036 | 11.26 | 609.21
(3) | 中级工 | 工时 | 46.404 | 9.59 | 445.01
(4) | 初级工 | 工时 | 46.404 | 5.19 | 240.84
1.1.2 | 材料费 | 元 |  |  | 6689.79
(1) | 沥青 | t | 0.8525 | 4626.72 | 3944.28
(2) | 锯材 | m3 | 1.5124 | 1694.816 | 2563.24
(3) | 木柴 | t | 0.2887 | 631.355 | 182.27
1.1.3 | 机械使用费 | 元 |  |  | 1.94
(1) | 胶轮架子车 | 台时 | 2.3099 | 0.84 | 1.94
1.1.4 | 其他费用 | 元 |  |  | 48.48
(1) | 其他费用 | % | 0.6 | 8080.11 | 48.48
1.2 | 其他直接费 | % | 9.3 | 8128.59 | 755.96
2 | 间接费 | % | 8 | 8884.55 | 710.76
3 | 利润 | % | 7 | 9595.31 | 671.67
4 | 税金 | % | 9 | 10266.98 | 924.03
5 | 小计 | 元 |  |  | 11191.01
6 | 评审下浮 | % | -2 | 11191.01 | -223.82
7 | 合计 | 元 |  |  | 10967.19
| 单价 | 元 |  |  | 109.67
附件表5
建筑工程单价表
项目编号： |  | 项目名称：提灌附属设施 |  |  | 定额单位：100m3
定额编号：Y30270+Y30392×1.03
施工方法：凿毛、冲洗、清仓、浇筑、振捣、养护、值班；人工装、运、卸、清洗；
编号 | 名称 | 单位 | 数量 | 单价(元) | 合计(元)
1 | 直接费 | 元 |  |  | 9158.93
1.1 | 基本直接费 | 元 |  |  | 8303.65
1.1.1 | 人工费 | 元 |  |  | 4952.22
(1) | 工长 | 工时 | 15.7152 | 12.12 | 190.47
(2) | 高级工 | 工时 | 36.7047 | 11.26 | 413.29
(3) | 中级工 | 工时 | 293.8528 | 9.59 | 2818.05
(4) | 初级工 | 工时 | 294.8754 | 5.19 | 1530.4
1.1.2 | 材料费 | 元 |  |  | 1906.48
(1) | 水 | m3 | 129.1661 | 1.928 | 249.03
(2) | 锯材 | m3 | 0.0431 | 1694.816 | 73.05
(3) | 电焊条 | kg | 0.2691 | 6.506 | 1.75
(4) | 卡扣件 | kg | 67.6938 | 4.212 | 285.13
(5) | 铁钉 | kg | 0.1722 | 6.94 | 1.2
(6) | 铁件及预埋件 | kg | 72.6559 | 3.894 | 282.92
(7) | 型钢 | kg | 59.6317 | 5.167 | 308.12
(8) | 组合钢模板 | kg | 136.9268 | 4.916 | 673.13
(9) | 纯混凝土 C20 水泥强度32.5 2级配 水灰比0.55 | m3 | 110.8676 | 0.29 | 32.15
1.1.3 | 机械使用费 | 元 |  |  | 1212.19
(1) | 胶轮架子车 | 台时 | 143.9018 | 0.84 | 120.88
(2) | 混凝土搅拌机 | 台时 | 21.5277 | 28.2 | 607.08
(3) | 振动器 | 台时 | 30.6554 | 3.53 | 108.21
(4) | 风(砂)水枪 | 台时 | 9.0416 | 37.88 | 342.5
(5) | 载重汽车 | 台时 | 0.4413 | 65.84 | 29.06
(6) | 电焊机 | 台时 | 0.3767 | 11.87 | 4.47
1.1.4 | 其他费用 | 元 |  |  | 232.76
(1) | 其他费用 | % | 2.6 | 7396.87 | 192.32
(2) | 其他费用 | % | 6 | 674.02 | 40.44
1.2 | 其他直接费 | % | 10.3 | 8303.65 | 855.28
2 | 间接费 | % | 6 | 9158.93 | 549.54
3 | 利润 | % | 7 | 9708.47 | 679.59
4 | 价差 | 元 |  |  | 7.3
(1) | 汽油 | kg | 3.1774 | 2.297 | 7.3
附件表5
建筑工程单价表
项目编号： |  | 项目名称：提灌附属设施 |  |  | 定额单位：100m3
定额编号：Y30270+Y30392×1.03
施工方法：凿毛、冲洗、清仓、浇筑、振捣、养护、值班；人工装、运、卸、清洗；
编号 | 名称 | 单位 | 数量 | 单价(元) | 合计(元)
5 | 税金 | % | 9 | 10395.36 | 935.58
6 | 小计 | 元 |  |  | 11330.94
7 | 评审下浮 | % | -2 | 11330.94 | -226.62
8 | 合计 | 元 |  |  | 11104.32
| 单价 | 元 |  |  | 111.04
附件表5
建筑工程单价表
项目编号： |  | 项目名称：人行便道 |  |  | 定额单位：100m2
定额编号：AL0001借
施工方法：1.现拌水泥砂浆、干混商品地面砂浆：清理基层、刷素水泥浆、调运砂浆、找平、压实。2.湿拌商品地面砂浆：清理基层、刷素水泥浆、运砂浆、找平、压实；
编号 | 名称 | 单位 | 数量 | 单价(元) | 合计(元)
1 | 直接费 | 元 |  |  | 990.42
1.1 | 基本直接费 | 元 |  |  | 906.15
1.1.1 | 人工费 | 元 |  |  | 847.85
(1) | 抹灰综合工 | 工日 | 6.7828 | 125 | 847.85
1.1.2 | 材料费 | 元 |  |  | 2.66
(1) | 水 | m3 | 0.6102 | 1.928 | 1.18
(2) | 水泥砂浆 1∶2.5 （特） | m3 | 2.0545 | 0.67 | 1.38
(3) | 素水泥浆 | m3 | 0.1017 | 1 | 0.1
1.1.3 | 机械使用费 | 元 |  |  | 55.64
(1) | 灰浆搅拌机 | 台班 | 0.297 | 187.34 | 55.64
1.1.4 | 其他费用 | 元
1.2 | 其他直接费 | % | 9.3 | 906.15 | 84.27
2 | 间接费 | % | 8 | 990.42 | 79.23
3 | 利润 | % | 7 | 1069.65 | 74.88
4 | 税金 | % | 9 | 1144.53 | 103.01
5 | 小计 | 元 |  |  | 1247.54
6 | 评审下浮 | % | -2 | 1247.54 | -24.95
7 | 合计 | 元 |  |  | 1222.59
| 单价 | 元 |  |  | 12.23
附件表5
建筑工程单价表
项目编号： |  | 项目名称：拆除旧混凝土结构 |  |  | 定额单位：100m3
定额编号：Y80239
施工方法：凿除、清渣；
编号 | 名称 | 单位 | 数量 | 单价(元) | 合计(元)
1 | 直接费 | 元 |  |  | 14276.47
1.1 | 基本直接费 | 元 |  |  | 13061.73
1.1.1 | 人工费 | 元 |  |  | 12439.74
(1) | 初级工 | 工时 | 2396.8674 | 5.19 | 12439.74
1.1.2 | 材料费 | 元
1.1.3 | 机械使用费 | 元
1.1.4 | 其他费用 | 元 |  |  | 621.99
(1) | 其他费用 | % | 5 | 12439.74 | 621.99
1.2 | 其他直接费 | % | 9.3 | 13061.73 | 1214.74
2 | 间接费 | % | 8 | 14276.47 | 1142.12
3 | 利润 | % | 7 | 15418.59 | 1079.3
4 | 税金 | % | 9 | 16497.89 | 1484.81
5 | 小计 | 元 |  |  | 17982.7
6 | 评审下浮 | % | -2 | 17982.7 | -359.65
7 | 合计 | 元 |  |  | 17623.05
| 单价 | 元 |  |  | 176.23
附件表5
建筑工程单价表
项目编号： |  | 项目名称：新建沟盖板 |  |  | 定额单位：100m3
定额编号：Y30256+Y30352×1.03
施工方法：凿毛、冲洗、清仓、浇筑、振捣、养护、值班；搅拌、出料、清洗；
编号 | 名称 | 单位 | 数量 | 单价(元) | 合计(元)
1 | 直接费 | 元 |  |  | 24723.66
1.1 | 基本直接费 | 元 |  |  | 22414.92
1.1.1 | 人工费 | 元 |  |  | 9573.61
(1) | 工长 | 工时 | 26.2079 | 12.12 | 317.64
(2) | 高级工 | 工时 | 78.6238 | 11.26 | 885.3
(3) | 中级工 | 工时 | 630.8208 | 9.59 | 6049.57
(4) | 初级工 | 工时 | 447.225 | 5.19 | 2321.1
1.1.2 | 材料费 | 元 |  |  | 10064.23
(1) | 水 | m3 | 148.8352 | 1.928 | 286.95
(2) | 锯材 | m3 | 2.8581 | 1694.816 | 4843.95
(3) | 电焊条 | kg | 9.4909 | 6.506 | 61.75
(4) | 卡扣件 | kg | 60.0518 | 4.212 | 252.94
(5) | 铁钉 | kg | 23.091 | 6.94 | 160.25
(6) | 铁件 | kg | 61.6264 | 3.894 | 239.97
(7) | 铁件及预埋件 | kg | 464.2041 | 3.894 | 1807.61
(8) | 型钢 | kg | 286.9284 | 5.167 | 1482.56
(9) | 组合钢模板 | kg | 120.0928 | 4.916 | 590.38
(10) | 预制混凝土柱 | m3 | 0.906 | 337.365 | 305.65
(11) | 纯混凝土 C20 水泥强度32.5 2级配 水灰比0.55 | m3 | 111.0871 | 0.29 | 32.22
1.1.3 | 机械使用费 | 元 |  |  | 1667.82
(1) | 胶轮架子车 | 台时 | 92.2023 | 0.84 | 77.45
(2) | 混凝土搅拌机 | 台时 | 19.9957 | 28.2 | 563.88
(3) | 振动器 | 台时 | 25.9922 | 3.53 | 91.75
(4) | 风(砂)水枪 | 台时 | 2.6963 | 37.88 | 102.14
(5) | 载重汽车 | 台时 | 3.9366 | 65.84 | 259.19
(6) | 载重汽车 | 台时 | 0.5393 | 96.03 | 51.79
(7) | 塔式起重机 | 台时 | 1.456 | 112.21 | 163.38
(8) | 汽车起重机 | 台时 | 0.3451 | 78.59 | 27.12
(9) | 电焊机 | 台时 | 13.2873 | 24.92 | 331.12
1.1.4 | 其他费用 | 元 |  |  | 1109.26
(1) | 其他费用 | % | 5.1 | 18470.88 | 942.01
(2) | 其他费用 | % | 5.9 | 2834.78 | 167.25
附件表5
建筑工程单价表
项目编号： |  | 项目名称：新建沟盖板 |  |  | 定额单位：100m3
定额编号：Y30256+Y30352×1.03
施工方法：凿毛、冲洗、清仓、浇筑、振捣、养护、值班；搅拌、出料、清洗；
编号 | 名称 | 单位 | 数量 | 单价(元) | 合计(元)
1.2 | 其他直接费 | % | 10.3 | 22414.92 | 2308.74
2 | 间接费 | % | 6 | 24723.66 | 1483.42
3 | 利润 | % | 7 | 26207.08 | 1834.5
4 | 价差 | 元 |  |  | 78.79
(1) | 柴油 | kg | 4.7998 | 1.892 | 9.08
(2) | 汽油 | kg | 30.3451 | 2.297 | 69.7
5 | 税金 | % | 9 | 28120.37 | 2530.83
6 | 小计 | 元 |  |  | 30651.2
7 | 评审下浮 | % | -2 | 30651.2 | -613.02
8 | 合计 | 元 |  |  | 30038.18
| 单价 | 元 |  |  | 300.38
附件表5
建筑工程单价表
项目编号： |  | 项目名称：沟盖板钢筋 |  |  | 定额单位：t
定额编号：Y30570
施工方法：回直、切断、弯曲、焊接、绑扎、加工场至施工场地运输；
编号 | 名称 | 单位 | 数量 | 单价(元) | 合计(元)
1 | 直接费 | 元 |  |  | 968.78
1.1 | 基本直接费 | 元 |  |  | 886.35
1.1.1 | 人工费 | 元 |  |  | 724.23
(1) | 工长 | 工时 | 7.9398 | 12.12 | 96.23
(2) | 高级工 | 工时 | 22.2176 | 11.26 | 250.17
(3) | 中级工 | 工时 | 27.7895 | 9.59 | 266.5
(4) | 初级工 | 工时 | 21.4515 | 5.19 | 111.33
1.1.2 | 材料费 | 元 |  |  | 50.04
(1) | 钢筋 | t | 0.7104
(2) | 电焊条 | kg | 5.0286 | 6.506 | 32.72
(3) | 铁丝 | kg | 2.7859 | 6.217 | 17.32
1.1.3 | 机械使用费 | 元 |  |  | 103.3
(1) | 载重汽车 | 台时 | 0.3134 | 65.84 | 20.63
(2) | 电焊机 | 台时 | 6.9648 | 11.87 | 82.67
1.1.4 | 其他费用 | 元 |  |  | 8.78
(1) | 其他费用 | % | 1 | 877.57 | 8.78
1.2 | 其他直接费 | % | 9.3 | 886.35 | 82.43
2 | 间接费 | % | 8 | 968.78 | 77.5
3 | 利润 | % | 7 | 1046.28 | 73.24
4 | 价差 | 元 |  |  | 5.18
(1) | 汽油 | kg | 2.2565 | 2.297 | 5.18
5 | 税金 | % | 9 | 1124.7 | 101.22
6 | 小计 | 元 |  |  | 1225.92
7 | 评审下浮 | % | -2 | 1225.92 | -24.52
8 | 合计 | 元 |  |  | 1201.4
| 单价 | 元 |  |  | 1201.4