## 封-2 招标控制价
| 红薯产业淀粉深加工生产线配套基础设施项目 | [5 empty] | 工程 | 封-2
招标控制价
招标控制价(小写)： |  |  | 3806170.17
(大写)： |  |  | 叁佰捌拾万陆仟壹佰柒拾元壹角柒分
其中:安全文明施工费用(小写): |  |  |  | 237031.6
(大写)： |  |  |  | 贰拾叁万柒仟零叁拾壹元陆角
招 标 人： |  | 重庆江汇建设工程有限责任公司 |  |  | 工程造价 咨 询 人：
|  | (单位盖章) |  |  |  | (单位资质专用章)
法定代表人 或其授权人： |  | {招标人信息\法定代表人} |  |  | 法定代表人 或其授权人：
|  | (签字或盖) |  |  |  | (签字或盖章)
编 制 人： |  |  |  |  | 审 核 人：
|  | (造价人员签字盖专用章) |  |  |  | (造价工程师签字盖专用章)
时 间： 年 月 日

## 表-02 建设项目招标控制价汇总表
表-02
建设项目招标控制价汇总表
工程名称：红薯产业淀粉深加工生产线配套基础设施项目 |  |  |  |  | 第 1 页 共 1 页
序号 | 单项工程名称 | 金 额 (元) | 其 中
|  |  | 暂估价 (元) | 安全文明 施工费 (元) |  | 规 费 (元)
1 | 漏粉库房 | 587813.91 |  | 37232.72 |  | 34623.38
2 | 酸辣粉、淀粉库房 | 1204311.7 |  | 78735.85 |  | 68406.91
3 | 室外部分 | 229795.42 |  | 17475.85 |  | 14916.59
4 | 污水处理站 | 1784249.14 |  | 103587.18 |  | 84610.85
合 计 |  | 3806170.17 |  | 237031.6 |  | 202557.73
注：本表适用于建设项目招标控制价或投标报价的汇总。暂估价包括分部分项工程中的暂估价和专业工程暂估价。

## 表-03 单项工程招标控制价汇总表【漏粉库房】
表—03
单项工程招标控制价汇总表
工程名称：漏粉库房 |  |  |  |  | 第 1 页 共 1 页
序号 | 单位工程名称 | 金 额 （元） | 其 中
|  |  | 暂估价 （元） | 安全文明 施工费 （元） |  | 规 费 （元）
1 | 拆除工程 | 15631.86 |  | 495.09 |  | 718.05
2 | 建筑工程 | 400191.83 |  | 21972.98 |  | 21332.95
3 | 漏粉库房消防水工程 | 110464.38 |  | 9629.8 |  | 8197.02
4 | 漏粉库房电气工程 | 36470.7 |  | 2975.79 |  | 2526.85
5 | 漏粉库房消防电气工程 | 25055.14 |  | 2159.06 |  | 1848.51
合 计 |  | 587813.91 |  | 37232.72 |  | 34623.38
注：本表适用于单项工程招标控制价或投标报价的汇总。暂估价包括分部分项工程中的暂估价和专业工程暂估价。

## 表-03 单项工程招标控制价汇总表【酸辣粉、淀粉库房】
表—03
单项工程招标控制价汇总表
工程名称：酸辣粉、淀粉库房 |  |  |  |  | 第 1 页 共 1 页
序号 | 单位工程名称 | 金 额 （元） | 其 中
|  |  | 暂估价 （元） | 安全文明 施工费 （元） |  | 规 费 （元）
1 | 拆除工程 | 16655.49 |  | 508.67 |  | 796.66
2 | 建筑工程 | 841001.8 |  | 48142.89 |  | 41944.66
3 | 酸辣粉、淀粉库房消防水工程 | 166992.49 |  | 14781.45 |  | 12611.64
4 | 酸辣粉、淀粉库房电气工程 | 64986.82 |  | 5272.74 |  | 4507.62
5 | 酸辣粉、淀粉库消防电气工程 | 53660.03 |  | 4644.67 |  | 3948.62
6 | 酸辣粉、淀粉库房防排烟工程 | 61015.07 |  | 5385.43 |  | 4597.71
合 计 |  | 1204311.7 |  | 78735.85 |  | 68406.91
注：本表适用于单项工程招标控制价或投标报价的汇总。暂估价包括分部分项工程中的暂估价和专业工程暂估价。

## 表-03 单项工程招标控制价汇总表【室外部分】
表—03
单项工程招标控制价汇总表
工程名称：室外部分 |  |  |  |  | 第 1 页 共 1 页
序号 | 单位工程名称 | 金 额 （元） | 其 中
|  |  | 暂估价 （元） | 安全文明 施工费 （元） |  | 规 费 （元）
1 | 室外电气工程 | 229795.42 |  | 17475.85 |  | 14916.59
合 计 |  | 229795.42 |  | 17475.85 |  | 14916.59
注：本表适用于单项工程招标控制价或投标报价的汇总。暂估价包括分部分项工程中的暂估价和专业工程暂估价。

## 表-03 单项工程招标控制价汇总表【污水处理站】
表—03
单项工程招标控制价汇总表
工程名称：污水处理站 |  |  |  |  | 第 1 页 共 1 页
序号 | 单位工程名称 | 金 额 （元） | 其 中
|  |  | 暂估价 （元） | 安全文明 施工费 （元） |  | 规 费 （元）
1 | 土建工程 | 1178644.16 |  | 74876.78 |  | 51945.64
2 | 基坑支护工程 | 605604.98 |  | 28710.4 |  | 32665.21
合 计 |  | 1784249.14 |  | 103587.18 |  | 84610.85
注：本表适用于单项工程招标控制价或投标报价的汇总。暂估价包括分部分项工程中的暂估价和专业工程暂估价。

## 表-04 单位工程招标控制价汇总表【拆除工程】
表-04
单位工程招标控制价汇总表
工程名称：拆除工程 |  |  | 第 1 页 共 1 页
序号 | 汇总内容 | 金额(元) |  | 其中：暂估价(元)
1 | 分部分项工程费 | 12433.16
1.1 | 拆除工程 | 12433.16
2 | 措施项目费 | 1072.51
2.1 | 其中：安全文明施工费 | 495.09
3 | 其他项目费
4 | 规费 | 718.05 |  | －
5 | 税金 | 1408.14 |  | －
投标报价合计=1+2+3+4+5 |  | 15,631.86
注：1.本表适用于单位工程招标控制价或投标报价的汇总，如无单位工程划分，单项工程也使用本表汇总。 2.分部分项工程、措施项目中暂估价中应填写材料、工程设备暂估价，其他项目中暂估价应填写专业工程暂估价。

## 表-08 措施项目汇总表【拆除工程】
表-08
措施项目汇总表
工程名称：拆除工程 |  |  | 第 1 页 共 1 页
序号 | 项目名称 | 金额(元)
|  | 合价 |  | 其中：暂估价
2 | 施工组织措施项目 | 1072.51
2.1 | 其中：安全文明施工费 | 495.09
2.2 | 建设工程竣工档案编制费 | 23.93
措施项目费合计=1+2 |  | 1072.51

## 表-09 分部分项工程项目清单计价表【拆除工程】
表-09
分部分项工程项目清单计价表
工程名称：拆除工程 | [5 empty] | 第 1 页 共 6 页
序号 | 项目编码 | 项目名称 | 项目特征 | 计量单位 | 工程量 |  | 金额（元）
[7 empty] | 综合单价 | 合价 | 其中:暂估价
拆除工程
1 | 011610002001 | 原有卷帘门拆除 | [项目特征] 1.室内高度:根据现场实际情况综合考虑 2.门窗洞口尺寸:根据现场实际情况综合考虑 3.场内运距:由投标人根据施工现场实际情况自行考虑决定报价 4.其他:投标人应充分考虑满足招标文件、技术标准及要求，满足拆除方案、相关规范、验收规范、业主及相关主管部门的相关要求 [工作内容] 1.拆除 2.控制扬尘 3.清理 4.场内运输 | m2 | 40.5 |  | 10.99 | 445.1
2 | 011610002002 | 原有窗拆除 | [项目特征] 1.室内高度:根据现场实际情况综合考虑 2.门窗洞口尺寸:根据现场实际情况综合考虑 3.场内运距:由投标人根据施工现场实际情况自行考虑决定报价 4.其他:投标人应充分考虑满足招标文件、技术标准及要求，满足拆除方案、相关规范、验收规范、业主及相关主管部门的相关要求 [工作内容] 1.拆除 2.控制扬尘 3.清理 4.场内运输 | m2 | 60 |  | 16.6 | 996
本页小计 | [7 empty] | 1441.1
表-09
分部分项工程项目清单计价表
工程名称：拆除工程 | [5 empty] | 第 2 页 共 6 页
序号 | 项目编码 | 项目名称 | 项目特征 | 计量单位 | 工程量 |  | 金额（元）
[7 empty] | 综合单价 | 合价 | 其中:暂估价
3 | 011601001001 | 砖砌体拆除 | [项目特征] 1.砌体名称:根据现场实际情况综合考虑 2.砌体材质:根据现场实际情况综合考虑 3.拆除高度:根据现场实际情况综合考虑 4.拆除砌体的截面尺寸:根据现场实际情况综合考虑 5.砌体表面的附着物种类:根据现场实际情况综合考虑 6.场内运距:由投标人根据施工现场实际情况自行考虑决定报价 7.其他:投标人应充分考虑满足招标文件、技术标准及要求，满足拆除方案、相关规范、验收规范、业主及相关主管部门的相关要求 [工作内容] 1.拆除 2.控制扬尘 3.清理 4.场内运输 | m3 | 0.69 |  | 42.15 | 29.08
4 | 011607002001 | 彩钢屋面板拆除 | [项目特征] 1.种类:彩钢屋面板 2.场内运距:综合考虑 [工作内容] 1.拆除 2.控制扬尘 3.清理 4.场内运输 | m2 | 883.9 |  | 2.79 | 2466.08
本页小计 | [7 empty] | 2495.16
表-09
分部分项工程项目清单计价表
工程名称：拆除工程 | [5 empty] | 第 3 页 共 6 页
序号 | 项目编码 | 项目名称 | 项目特征 | 计量单位 | 工程量 |  | 金额（元）
[7 empty] | 综合单价 | 合价 | 其中:暂估价
5 | 011612001001 | 原落水管拆除 | [项目特征] 1.管道种类、材质:根据现场实际情况综合考虑 2.管道上的附着物种类:根据现场实际情况综合考虑 3.场内运距:由投标人根据施工现场实际情况自行考虑决定报价 4.其他:投标人应充分考虑满足招标文件、技术标准及要求，满足拆除方案、相关规范、验收规范、业主及相关主管部门的相关要求 [工作内容] 1.拆除 2.控制扬尘 3.清理 4.场内运输 | m | 107.04 |  | 2.5 | 267.6
6 | 011611005001 | 屋面天沟拆除 | [项目特征] 1.构件名称:屋面天沟拆除 2.拆除构件的规格尺寸:展开宽度0.75m [工作内容] 1.拆除 2.控制扬尘 3.清理 4.场内运输 | m | 108.72 |  | 2.74 | 297.89
本页小计 | [7 empty] | 565.49
表-09
分部分项工程项目清单计价表
工程名称：拆除工程 | [5 empty] | 第 4 页 共 6 页
序号 | 项目编码 | 项目名称 | 项目特征 | 计量单位 | 工程量 |  | 金额（元）
[7 empty] | 综合单价 | 合价 | 其中:暂估价
7 | 011611005002 | 钢檩条拆除 | [项目特征] 1.构件名称:钢檩条 2.拆除构件的规格尺寸:根据现场实际情况综合考虑 3.场内运距:由投标人根据施工现场实际情况自行考虑决定报价 4.其他:投标人应充分考虑满足招标文件、技术标准及要求，满足拆除方案、相关规范、验收规范、业主及相关主管部门的相关要求 [工作内容] 1.拆除 2.控制扬尘 3.清理 4.场内运输 | t | 3 |  | 421.75 | 1265.25
8 | 011604002001 | 墙面漆及抹灰层拆除 | [项目特征] 1.拆除部位:墙面 2.抹灰层种类及厚度:根据现场实际情况综合考虑 3.场内运距:由投标人根据施工现场实际情况自行考虑决定报价 4.其他:投标人应充分考虑满足招标文件、技术标准及要求，满足拆除方案、相关规范、验收规范、业主及相关主管部门的相关要求 [工作内容] 1.拆除 2.控制扬尘 3.清理 4.场内运输 | m2 | 191.02 |  | 3.43 | 655.2
本页小计 | [7 empty] | 1920.45
表-09
分部分项工程项目清单计价表
工程名称：拆除工程 | [5 empty] | 第 5 页 共 6 页
序号 | 项目编码 | 项目名称 | 项目特征 | 计量单位 | 工程量 |  | 金额（元）
[7 empty] | 综合单价 | 合价 | 其中:暂估价
9 | 011612001002 | 原消防管道拆除 | [项目特征] 1.管道种类、材质:根据现场实际情况综合考虑 2.管道上的附着物种类:根据现场实际情况综合考虑 3.场内运距:由投标人根据施工现场实际情况自行考虑决定报价 4.其他:投标人应充分考虑满足招标文件、技术标准及要求，满足拆除方案、相关规范、验收规范、业主及相关主管部门的相关要求 [工作内容] 1.拆除 2.控制扬尘 3.清理 4.场内运输 | m | 206.78 |  | 18.3 | 3784.07
10 | 011614001001 | 室内消火栓箱拆除 | [项目特征] 1.室内消火栓箱材质:根据现场实际情况综合考虑 2.场内运距:由投标人根据施工现场实际情况自行考虑决定报价 3.其他:投标人应充分考虑满足招标文件、技术标准及要求，满足拆除方案、相关规范、验收规范、业主及相关主管部门的相关要求 [工作内容] 1.拆除 2.控制扬尘 3.清理 4.场内运输 | 个 | 4 |  | 64.19 | 256.76
本页小计 | [7 empty] | 4040.83
表-09
分部分项工程项目清单计价表
工程名称：拆除工程 | [5 empty] | 第 6 页 共 6 页
序号 | 项目编码 | 项目名称 | 项目特征 | 计量单位 | 工程量 |  | 金额（元）
[7 empty] | 综合单价 | 合价 | 其中:暂估价
11 | 011707B07001 | 建筑垃圾清运 起运1km | [项目特征] 1.运输距离:1km [工作内容] 1.运输 2.弃渣 | m3 | 33.62 |  | 53.03 | 1782.87
12 | 011707B07002 | 建筑垃圾清运 增运4km | [项目特征] 1.运输距离:增运4km [工作内容] 1.运输 2.弃渣 | m3 | 33.62 |  | 5.57 | 187.26
本页小计 | [7 empty] | 1970.13
合 计 | [7 empty] | 12433.16

## 表-09 施工技术措施项目清单计价表【拆除工程】
表-09
施工技术措施项目清单计价表
工程名称：拆除工程 | [5 empty] | 第 1 页 共 1 页
序号 | 项目编码 | 项目名称 | 项目特征 | 计量单位 | 工程量 |  | 金额（元）
[7 empty] | 综合单价 | 合价 | 其中:暂估价
本页小计
合 计

## 表-10 施工组织措施项目清单计价表【拆除工程】
表-10
施工组织措施项目清单计价表
工程名称：拆除工程 | [6 empty] | 第 1 页 共 2 页
序号 | 项目编码 | 项目名称 | 计算 基础 | 费率 (%) | 金额 (元) | 调整 费率 (%) |  | 调整后 金额 (元) | 备注
1 | 011707B16001 | 组织措施费 | (分部分项人工费+分部分项机械费+技术措施人工费+技术措施机械费-机械（爆破）土石方人工费-机械（爆破）土石方机械费-机械（爆破）土石方人工费-机械（爆破）土石方机械费-人工土石方人工费-人工土石方技术措施人工费-人工土石方机械费-人工土石方技术措施机械费)+(机械（爆破）土石方人工费+机械（爆破）土石方机械费+机械（爆破）土石方人工费+机械（爆破）土石方机械费)*0.048/费率+(人工土石方人工费+人工土石方技术措施人工费)*0.0222/费率 | 5.55 | 553.49
2 | 011707001001 | 安全文明施工费 | 495.09 | 100 | 495.09
3 | 011707B15001 | 建设工程竣工档案编制费 | (分部分项人工费+分部分项机械费+技术措施人工费+技术措施机械费-机械（爆破）土石方人工费-机械（爆破）土石方机械费-机械（爆破）土石方人工费-机械（爆破）土石方机械费-人工土石方人工费-人工土石方技术措施人工费-人工土石方机械费-人工土石方技术措施机械费)+(机械（爆破）土石方人工费+机械（爆 | 0.24 | 23.93
注：1.计算基础和费用标准按本市有关费用定额或文件执行。 2.根据施工方案计算的措施费，可不填写“计算基础”和“费率”的数值，只填写“金额”数值，但应在备注栏说明施工 方案出处或计算方法。
表-10
施工组织措施项目清单计价表
工程名称：拆除工程 | [6 empty] | 第 2 页 共 2 页
序号 | 项目编码 | 项目名称 | 计算 基础 | 费率 (%) | 金额 (元) | 调整 费率 (%) |  | 调整后 金额 (元) | 备注
破）土石方机械费+机械（爆破）土石方人工费+机械（爆破）土石方机械费)*0.002/费率+(人工土石方人工费+人工土石方技术措施人工费)*0.0019/费率
合 计 |  |  |  |  | 1072.51

## 表-12 规费、税金项目计价表【拆除工程】
表-12
规费、税金项目计价表
工程名称：拆除工程 |  |  |  | 第 1 页 共 1 页
序号 | 项目名称 | 计算基础 | 费率(%) |  | 金额（元）
1 | 规费 | 专业工程规费（人+机）+机械（爆破）土石方规费（人+机）*0.072/费率+人工土石方规费（人）*0.082/费率 | 7.2 |  | 718.05
2 | 税金 | 2.1 + 2.2 + 2.3 |  |  | 1408.14
2.1 | 增值税 | 分部分项工程费+措施项目费+其他项目费+规费-甲供材料费 | 9 |  | 1280.13
2.2 | 附加税 | 增值税 | 10 |  | 128.01
2.3 | 环境保护税 | 按实计算
合计 |  |  |  |  | 2126.19

## 表-04 单位工程招标控制价汇总表【建筑工程】
表-04
单位工程招标控制价汇总表
工程名称：建筑工程 |  |  | 第 1 页 共 1 页
序号 | 汇总内容 | 金额(元) |  | 其中：暂估价(元)
1 | 分部分项工程费 | 261640.89
1.1 | A.5混凝土及钢筋混凝土工程 | 101.61
1.2 | A.6金属结构工程 | 76926.82
1.3 | A.8门窗工程 | 5467.89
1.4 | A.9屋面及防水工程 | 6762.16
1.5 | A.11楼地面装饰工程 | 157407.26
1.6 | A.12墙、柱面装饰与隔断、幕墙工程 | 6082.08
1.7 | A.14油漆、涂料、裱糊工程 | 8893.07
2 | 措施项目费 | 81167.95
2.1 | 其中：安全文明施工费 | 21972.98
3 | 其他项目费
4 | 规费 | 21332.95 |  | －
5 | 税金 | 36050.04 |  | －
投标报价合计=1+2+3+4+5 |  | 400,191.83
注：1.本表适用于单位工程招标控制价或投标报价的汇总，如无单位工程划分，单项工程也使用本表汇总。 2.分部分项工程、措施项目中暂估价中应填写材料、工程设备暂估价，其他项目中暂估价应填写专业工程暂估价。

## 表-08 措施项目汇总表【建筑工程】
表-08
措施项目汇总表
工程名称：建筑工程 |  |  | 第 1 页 共 1 页
序号 | 项目名称 | 金额(元)
|  | 合价 |  | 其中：暂估价
1 | 施工技术措施项目 | 41872.29
2 | 施工组织措施项目 | 39295.66
2.1 | 其中：安全文明施工费 | 21972.98
2.2 | 建设工程竣工档案编制费 | 992.23
措施项目费合计=1+2 |  | 81167.95

## 表-09 分部分项工程项目清单计价表【建筑工程】
表-09
分部分项工程项目清单计价表
工程名称：建筑工程 | [5 empty] | 第 1 页 共 9 页
序号 | 项目编码 | 项目名称 | 项目特征 | 计量单位 | 工程量 |  | 金额（元）
[7 empty] | 综合单价 | 合价 | 其中:暂估价
| A.5 | 混凝土及钢筋混凝土工程
1 | 010507001001 | C20砼坡道 | [项目特征] 1.面层厚度:具体详设计 2.混凝土种类:商品砼 3.混凝土强度等级:C20 4.变形缝填塞材料种类:满足设计及相关规范求 5.泵送方式:综合考虑 6.其他:满足设计﹑规范﹑招标文件、现场条件、达到使用功能等要求 [工作内容] 1.地基夯实 2.铺设垫层 3.模板及支撑制作、安装、拆除、堆放、运输及清理模内杂物、刷隔离剂等 4.混凝土制作、运输、浇筑、振捣、养护 5.变形缝填塞 | m2 | 3.3 |  | 30.79 | 101.61
| A.6 | 金属结构工程
本页小计 | [7 empty] | 101.61
表-09
分部分项工程项目清单计价表
工程名称：建筑工程 | [5 empty] | 第 2 页 共 9 页
序号 | 项目编码 | 项目名称 | 项目特征 | 计量单位 | 工程量 |  | 金额（元）
[7 empty] | 综合单价 | 合价 | 其中:暂估价
1 | 010606002001 | 钢檩条 | [项目特征] 1.钢材品种、规格:综合,Q235B 2.构件类型:综合考虑 3.单根质量:具体详设计 4.安装高度:具体详设计 5.螺栓种类:满足设计及相关规范要求 6.探伤要求:满足设计及相关规范要求 7.运输距离:由投标人根据施工现场实际情况自行考虑决定报价 8.其它:满足设计﹑规范﹑招标文件、现场条件、达到使用功能等要求 [工作内容] 1.制作 2.运输 3.拼装 4.安装 5.探伤 | t | 1 |  | 2471.77 | 2471.77
本页小计 | [7 empty] | 2471.77
表-09
分部分项工程项目清单计价表
工程名称：建筑工程 | [5 empty] | 第 3 页 共 9 页
序号 | 项目编码 | 项目名称 | 项目特征 | 计量单位 | 工程量 |  | 金额（元）
[7 empty] | 综合单价 | 合价 | 其中:暂估价
2 | 010607003001 | 雨篷 | [项目特征] 1.骨架材料品种、规格:Q345B，具体详设计 2.面层材料品种、规格:0.5mm彩钢板 3.防火要求:满足设计及相关规范要求 4.探伤要求:满足设计及相关规范要求 5.锚栓品种、规格:新植筋锚栓M30，具体详设计 6.运输距离:由投标人根据施工现场实际情况自行考虑，决定报价 7.其他:满足设计﹑规范﹑招标文件、现场条件、达到使用功能等要求 [工作内容] 1.制作 2.运输 3.拼装 4.安装 5.校正 6.预埋铁件及安螺栓 | m2 | 13.77 |  | 40.07 | 551.76
3 | 010606011001 | 钢板天沟 | [项目特征] 1.钢材品种、规格:0.5厚镀锌钢板 2.探伤要求:满足设计及相关规范要求 3.除锈要求:满足设计及相关规范要求 4.防火要求:满足设计及相关规范要求 [工作内容] 1.制作 2.运输 3.拼装 4.安装 5.探伤 6.油漆 | m | 108.72 |  | 17.58 | 1911.3
本页小计 | [7 empty] | 2463.06
表-09
分部分项工程项目清单计价表
工程名称：建筑工程 | [5 empty] | 第 4 页 共 9 页
序号 | 项目编码 | 项目名称 | 项目特征 | 计量单位 | 工程量 |  | 金额（元）
[7 empty] | 综合单价 | 合价 | 其中:暂估价
4 | 010901002001 | 彩钢屋面板 | [项目特征] 1.型材品种、规格:0.5彩钢屋面板 2.其他:满足设计及规范要求 [工作内容] 1.檩条制作、运输、安装 2.屋面型材安装 3.接缝、嵌缝 | m2 | 1767.79 |  | 39.31 | 69491.82
5 | 010606013001 | 铝型槽压条 | [项目特征] 1.构件名称:铝型槽压条 2.材料品种、规格:U型铝型槽5mm，宽200mm 3.位置:外墙彩钢板与砖墙裙交接处 4.其他:满足设计及规范要求 [工作内容] 1.制作 2.运输 3.拼装 4.安装 5.探伤 6.油漆 | m | 157.64 |  | 15.86 | 2500.17
| A.8 | 门窗工程
1 | 010802004001 | 双扇成品钢制防盗门 | [项目特征] 1.门代号及洞口尺寸:具体详设计 2.门框、扇材质:钢制 3.其它:满足设计﹑规范﹑招标文件、现场条件、达到使用功能等要求 [工作内容] 1.门安装 2.五金安装 | m2 | 7.04 |  | 18.63 | 131.16
本页小计 | [7 empty] | 72123.15
表-09
分部分项工程项目清单计价表
工程名称：建筑工程 | [5 empty] | 第 5 页 共 9 页
序号 | 项目编码 | 项目名称 | 项目特征 | 计量单位 | 工程量 |  | 金额（元）
[7 empty] | 综合单价 | 合价 | 其中:暂估价
2 | 010803001001 | 电动铝合金卷帘门 | [项目特征] 1.门代号及洞口尺寸:具体详设计 2.门材质:铝合金 3.启动装置品种、规格:满足设计及相关规范要求 4.其它:满足设计﹑规范﹑招标文件、现场条件、达到使用功能等要求 [工作内容] 1.门运输、安装 2.启动装置、活动小门、五金安装 | m2 | 40.5 |  | 97.02 | 3929.31
3 | 010807001001 | 铝合金防雨百叶窗 | [项目特征] 1.窗代号及洞口尺寸:具体详设计 2.框、扇材质:铝合金 3.其它:满足设计﹑规范﹑招标文件、现场条件、达到使用功能等要求 [工作内容] 1.窗安装 2.五金、玻璃安装 | m2 | 63 |  | 22.34 | 1407.42
| A.9 | 屋面及防水工程
1 | 010902004001 | 屋面排水管 | [项目特征] 1.排水管品种、规格:PVCφ110 2.雨水斗、山墙出水口品种、规格:满足设计及相关规范要求 3.接缝、嵌缝材料种类:满足设计及相关规范要求 [工作内容] 1.排水管及配件安装、固定 2.雨水斗、山墙出水口、雨水算子安装 3.接缝、嵌缝 4.刷漆 | m | 107.04 |  | 15.08 | 1614.16
本页小计 | [7 empty] | 6950.89
表-09
分部分项工程项目清单计价表
工程名称：建筑工程 | [5 empty] | 第 6 页 共 9 页
序号 | 项目编码 | 项目名称 | 项目特征 | 计量单位 | 工程量 |  | 金额（元）
[7 empty] | 综合单价 | 合价 | 其中:暂估价
2 | 010904001001 | 丙纶布防水层 | [项目特征] 1.卷材品种、规格、厚度:400克0.8mm厚丙纶布防水层 2.反边高度:满足设计及相关规范要求 3.其他:满足设计﹑规范﹑招标文件、现场条件、达到使用功能等要求 [工作内容] 1.基层处理 2.刷粘结剂 3.铺防水卷材 4.接缝、嵌缝 | m2 | 1787.5 |  | 2.88 | 5148
| A.11 | 楼地面装饰工程
1 | 011101003001 | 100厚C20细石混凝土地面 | [项目特征] 1.找平层厚度:100厚C20细石混凝土 [工作内容] 1.基层清理 2.抹找平层 3.面层铺设 4.材料运输 | m2 | 1787.5 |  | 26.95 | 48173.13
2 | 011101001001 | 20厚1:2.5水泥砂浆保护层 | [项目特征] 1.找平层厚度、砂浆配合比:20厚1:2.5水泥砂浆保护层 2.素水泥浆遍数:满足设计及相关规范要求 3.其他:满足设计﹑规范﹑招标文件、现场条件、达到使用功能等要求 [工作内容] 1.基层清理 2.抹找平层 3.材料运输 | m2 | 1787.5 |  | 14.79 | 26437.13
本页小计 | [7 empty] | 79758.26
表-09
分部分项工程项目清单计价表
工程名称：建筑工程 | [5 empty] | 第 7 页 共 9 页
序号 | 项目编码 | 项目名称 | 项目特征 | 计量单位 | 工程量 |  | 金额（元）
[7 empty] | 综合单价 | 合价 | 其中:暂估价
3 | 011101005001 | 环氧树脂地坪(B1级) | [项目特征] 1.找平层砂浆配合比、厚度:5mm厚水泥基自流平砂浆层 2.界面剂材料种类:3mm厚环氧树脂自流平界面剂 3.底层漆材料种类、厚度:环氧封闭底漆0.2mm厚 4.中层漆材料种类、厚度:环氧中涂层1mm 5.面层材料种类:0.8mm环氧树脂面层(或聚氨酯薄涂层) [工作内容] 1.基层处理 2.抹找平层 3.涂界面剂 4.涂刷底层漆、中层漆 5.打磨、吸尘 6.镘自流平面漆(浆) 7.拌合自流平浆料 8.铺面层 | m2 | 1787.5 |  | 46.32 | 82797
| A.12 | 墙、柱面装饰与隔断、幕墙工程
本页小计 | [7 empty] | 82797
表-09
分部分项工程项目清单计价表
工程名称：建筑工程 | [5 empty] | 第 8 页 共 9 页
序号 | 项目编码 | 项目名称 | 项目特征 | 计量单位 | 工程量 |  | 金额（元）
[7 empty] | 综合单价 | 合价 | 其中:暂估价
1 | 011201001001 | 墙面一般抹灰 | [项目特征] 1.墙体类型:综合考虑 2.厚度、砂浆配合比:20mm厚1:3水泥砂浆 3.装饰面材料种类:满足设计及相关规范要求 4.分格缝宽度、材料种类:满足设计及相关规范要求 5.其它:满足设计﹑规范﹑招标文件、现场条件、达到使用功能等要求 [工作内容] 1.基层清理 2.砂浆制作、运输 3.底层抹灰 4.抹面层 5.抹装饰面 6.勾分格缝 | m2 | 382.04 |  | 15.92 | 6082.08
| A.14 | 油漆、涂料、裱糊工程
本页小计 | [7 empty] | 6082.08
表-09
分部分项工程项目清单计价表
工程名称：建筑工程 | [5 empty] | 第 9 页 共 9 页
序号 | 项目编码 | 项目名称 | 项目特征 | 计量单位 | 工程量 |  | 金额（元）
[7 empty] | 综合单价 | 合价 | 其中:暂估价
1 | 011405001001 | 金属面除锈及油漆 | [项目特征] 1.构件名称:综合考虑 2.除锈要求:手工除锈 3.防护材料种类:满足设计及相关规范要求 4.防火要求:防火漆三遍,使钢柱耐火极限达到2.5小时,钢梁耐火极限达到1.5小时 5.油漆品种、刷漆遍数:防锈底漆二道,云铁中间漆二道 6.其它:满足设计﹑规范﹑招标文件、现场条件、达到使用功能等要求 [工作内容] 1.基层清理 2.除锈 3.刷防护材料、油漆 | t | 1 |  | 1794.77 | 1794.77
2 | 011407001001 | 墙面喷刷涂料 | [项目特征] 1.基层类型:综合考虑 2.喷刷涂料部位:墙面 3.腻子种类:普通腻子 4.刮腻子要求:2遍 5.涂料品种、喷刷遍数:白色无机涂料2遍 6.其它:满足设计﹑规范﹑招标文件、现场条件、达到使用功能等要求 [工作内容] 1.基层清理 2.刮腻子 3.刷、喷涂料 | m2 | 382.04 |  | 18.58 | 7098.3
本页小计 | [7 empty] | 8893.07
合 计 | [7 empty] | 261640.89

## 表-09 施工技术措施项目清单计价表【建筑工程】
表-09
施工技术措施项目清单计价表
工程名称：建筑工程 | [5 empty] | 第 1 页 共 1 页
序号 | 项目编码 | 项目名称 | 项目特征 | 计量单位 | 工程量 |  | 金额（元）
[7 empty] | 综合单价 | 合价 | 其中:暂估价
| 一 | 施工技术措施项目 | [5 empty] | 41872.29
1 | 011701003001 | 里脚手架 | [工作内容] 1.场内、场外材料搬运 2.搭、拆脚手架、斜道、上料平台 3.安全网的铺设 4.拆除脚手架后材料的堆放 | m2 | 1787.5 |  | 5.95 | 10635.63
2 | 011703001001 | 垂直运输 | [工作内容] 1.在施工工期内完成全部工程项目所需要的垂直运输机械台班 2.合同工期期间垂直运输机械的修理与保养 | m2 | 1333.76 |  | 23.42 | 31236.66
本页小计 | [7 empty] | 41872.29
合 计 | [7 empty] | 41872.29

## 表-10 施工组织措施项目清单计价表【建筑工程】
表-10
施工组织措施项目清单计价表
工程名称：建筑工程 | [6 empty] | 第 1 页 共 2 页
序号 | 项目编码 | 项目名称 | 计算 基础 | 费率 (%) | 金额 (元) | 调整 费率 (%) |  | 调整后 金额 (元) | 备注
1 | 011707B16001 | 组织措施费 | (分部分项人工费+分部分项机械费+技术措施人工费+技术措施机械费-机械（爆破）土石方人工费-机械（爆破）土石方机械费-机械（爆破）土石方人工费-机械（爆破）土石方机械费-人工土石方人工费-人工土石方技术措施人工费-人工土石方机械费-人工土石方技术措施机械费)+(机械（爆破）土石方人工费+机械（爆破）土石方机械费+机械（爆破）土石方人工费+机械（爆破）土石方机械费)*0.048/费率+(人工土石方人工费+人工土石方技术措施人工费)*0.0222/费率 | 7.9 | 16330.45
2 | 011707001001 | 安全文明施工费 | 21972.98 | 100 | 21972.98
3 | 011707B15001 | 建设工程竣工档案编制费 | (分部分项人工费+分部分项机械费+技术措施人工费+技术措施机械费-机械（爆破）土石方人工费-机械（爆破）土石方机械费-机械（爆破）土石方人工费-机械（爆破）土石方机械费-人工土石方人工费-人工土石方技术措施人工费-人工土石方机械费-人工土石方技术措施机械费)+(机械（爆破）土石方人工费+机械（爆 | 0.48 | 992.23
注：1.计算基础和费用标准按本市有关费用定额或文件执行。 2.根据施工方案计算的措施费，可不填写“计算基础”和“费率”的数值，只填写“金额”数值，但应在备注栏说明施工 方案出处或计算方法。
表-10
施工组织措施项目清单计价表
工程名称：建筑工程 | [6 empty] | 第 2 页 共 2 页
序号 | 项目编码 | 项目名称 | 计算 基础 | 费率 (%) | 金额 (元) | 调整 费率 (%) |  | 调整后 金额 (元) | 备注
破）土石方机械费+机械（爆破）土石方人工费+机械（爆破）土石方机械费)*0.002/费率+(人工土石方人工费+人工土石方技术措施人工费)*0.0019/费率
合 计 |  |  |  |  | 39295.66

## 表-12 规费、税金项目计价表【建筑工程】
表-12
规费、税金项目计价表
工程名称：建筑工程 |  |  |  | 第 1 页 共 1 页
序号 | 项目名称 | 计算基础 | 费率(%) |  | 金额（元）
1 | 规费 | 专业工程规费（人+机）+机械（爆破）土石方规费（人+机）*0.072/费率+人工土石方规费（人）*0.082/费率 | 10.32 |  | 21332.95
2 | 税金 | 2.1 + 2.2 + 2.3 |  |  | 36050.04
2.1 | 增值税 | 分部分项工程费+措施项目费+其他项目费+规费-甲供材料费 | 9 |  | 32772.76
2.2 | 附加税 | 增值税 | 10 |  | 3277.28
2.3 | 环境保护税 | 按实计算
合计 |  |  |  |  | 57382.99

## 表-04 单位工程招标控制价汇总表【漏粉库房消防水工程】
表-04
单位工程招标控制价汇总表
工程名称：漏粉库房消防水工程 |  |  | 第 1 页 共 1 页
序号 | 汇总内容 | 金额(元) |  | 其中：暂估价(元)
1 | 分部分项工程费 | 74475.95
1.1 | C拆除原有消防水系统 | 7287.86
1.2 | 消火栓系统安装 | 11865.54
1.3 | 喷淋系统安装 | 35786.07
1.4 | 其他项目 | 19536.48
2 | 措施项目费 | 17840.57
2.1 | 其中：安全文明施工费 | 9629.8
3 | 其他项目费
4 | 规费 | 8197.02 |  | －
5 | 税金 | 9950.84 |  | －
投标报价合计=1+2+3+4+5 |  | 110,464.38
注：1.本表适用于单位工程招标控制价或投标报价的汇总，如无单位工程划分，单项工程也使用本表汇总。 2.分部分项工程、措施项目中暂估价中应填写材料、工程设备暂估价，其他项目中暂估价应填写专业工程暂估价。

## 表-08 措施项目汇总表【漏粉库房消防水工程】
表-08
措施项目汇总表
工程名称：漏粉库房消防水工程 |  |  | 第 1 页 共 1 页
序号 | 项目名称 | 金额(元)
|  | 合价 |  | 其中：暂估价
1 | 施工技术措施项目 | 2308.91
2 | 施工组织措施项目 | 15531.66
2.1 | 其中：安全文明施工费 | 9629.8
2.2 | 建设工程竣工档案编制费 | 874.35
措施项目费合计=1+2 |  | 17840.57

## 表-09 分部分项工程项目清单计价表【漏粉库房消防水工程】
表-09
分部分项工程项目清单计价表
工程名称：漏粉库房消防水工程 | [5 empty] | 第 1 页 共 21 页
序号 | 项目编码 | 项目名称 | 项目特征 | 计量单位 | 工程量 |  | 金额（元）
[7 empty] | 综合单价 | 合价 | 其中:暂估价
| C | 拆除原有消防水系统
1 | 030901002001 | 拆除消防水钢管 DN150 | [项目特征] 1.材质、规格:内外壁热浸锌镀锌钢管 DN150 2.连接形式:具体详设计 3.其它:满足设计﹑规范﹑招标文件、现场条件、达到使用功能等要求 [工作内容] 1.管道及管件拆除 2.运输至业主指定位置堆放 | m | 259.92 |  | 7.49 | 1946.8
2 | 030901002002 | 拆除消防水钢管 DN100 | [项目特征] 1.材质、规格:内外壁热浸锌镀锌钢管 DN100 2.连接形式:具体详设计 3.其它:满足设计﹑规范﹑招标文件、现场条件、达到使用功能等要求 [工作内容] 1.管道及管件拆除 2.运输至业主指定位置堆放 | m | 2.68 |  | 6.49 | 17.39
3 | 030901002003 | 拆除消防水钢管 DN80 | [项目特征] 1.材质、规格:内外壁热浸锌镀锌钢管 DN80 2.连接形式:具体详设计 3.其它:满足设计﹑规范﹑招标文件、现场条件、达到使用功能等要求 [工作内容] 1.管道及管件拆除 2.运输至业主指定位置堆放 | m | 2.65 |  | 5.35 | 14.18
本页小计 | [7 empty] | 1978.37
表-09
分部分项工程项目清单计价表
工程名称：漏粉库房消防水工程 | [5 empty] | 第 2 页 共 21 页
序号 | 项目编码 | 项目名称 | 项目特征 | 计量单位 | 工程量 |  | 金额（元）
[7 empty] | 综合单价 | 合价 | 其中:暂估价
4 | 030901002004 | 拆除消防水钢管 DN65 | [项目特征] 1.材质、规格:内外壁热浸锌镀锌钢管 DN65 2.连接形式:具体详设计 3.其它:满足设计﹑规范﹑招标文件、现场条件、达到使用功能等要求 [工作内容] 1.管道及管件拆除 2.运输至业主指定位置堆放 | m | 38.51 |  | 5.26 | 202.56
5 | 030901002005 | 拆除消防水钢管 DN50 | [项目特征] 1.材质、规格:内外壁热浸锌镀锌钢管 DN50 2.连接形式:具体详设计 3.其它:满足设计﹑规范﹑招标文件、现场条件、达到使用功能等要求 [工作内容] 1.管道及管件拆除 2.运输至业主指定位置堆放 | m | 174.3 |  | 5.26 | 916.82
6 | 030901002006 | 拆除消防水钢管 DN40 | [项目特征] 1.材质、规格:内外壁热浸锌镀锌钢管 DN40 2.连接形式:具体详设计 3.其它:满足设计﹑规范﹑招标文件、现场条件、达到使用功能等要求 [工作内容] 1.管道及管件拆除 2.运输至业主指定位置堆放 | m | 348.8 |  | 5.26 | 1834.69
本页小计 | [7 empty] | 2954.07
表-09
分部分项工程项目清单计价表
工程名称：漏粉库房消防水工程 | [5 empty] | 第 3 页 共 21 页
序号 | 项目编码 | 项目名称 | 项目特征 | 计量单位 | 工程量 |  | 金额（元）
[7 empty] | 综合单价 | 合价 | 其中:暂估价
7 | 030901002007 | 拆除消防水钢管 DN25 | [项目特征] 1.材质、规格:内外壁热浸锌镀锌钢管 DN25 2.连接形式:具体详设计 3.其它:满足设计﹑规范﹑招标文件、现场条件、达到使用功能等要求 [工作内容] 1.管道及管件拆除 2.运输至业主指定位置堆放 | m | 420 |  | 4.43 | 1860.6
8 | 031003003001 | 拆除蝶阀 DN150 | [项目特征] 1.类型:蝶阀 2.材质:不锈钢 3.规格、压力等级:DN150，1.6MPa 4.连接形式:具体详设计 [工作内容] 1.拆除 2.运输至业主指定位置堆放 | 个 | 7 |  | 11.44 | 80.08
9 | 031003003002 | 拆除蝶阀 DN65 | [项目特征] 1.类型:蝶阀 2.材质:不锈钢 3.规格、压力等级:DN65，1.6MPa 4.连接形式:具体详设计 [工作内容] 1.拆除 2.运输至业主指定位置堆放 | 个 | 1 |  | 5.73 | 5.73
10 | 031003002001 | 拆除自动排气阀 | [项目特征] 1.材质:钢制 2.连接形式:具体详设计 [工作内容] 1.拆除 2.运输至业主指定位置堆放 | 个 | 1 |  | 9.82 | 9.82
本页小计 | [7 empty] | 1956.23
表-09
分部分项工程项目清单计价表
工程名称：漏粉库房消防水工程 | [5 empty] | 第 4 页 共 21 页
序号 | 项目编码 | 项目名称 | 项目特征 | 计量单位 | 工程量 |  | 金额（元）
[7 empty] | 综合单价 | 合价 | 其中:暂估价
11 | 030601002001 | 拆除压力仪表 | [项目特征] 1.名称:压力仪表 2.型号:具体详设计 3.规格:DN65 4.压力表弯材质、规格:DN65、具体详设计 5.挠性管材质、规格:DN65、具体详设计 6.支架形式、材质:满足设计及相关规范要求 [工作内容] 1.本体拆除 2.运输至业主指定位置堆放 | 台 | 1 |  | 32.34 | 32.34
12 | 030901010001 | 拆除室内消防栓 | [项目特征] 1.名称:室内消防栓箱 2.安装方式:暗装 3.规格:1000x700x200 4.附件材质、规格:消火栓为单栓消火栓,消火栓箱内设:SNZ65(或SNW65)消火栓一支;QZ19/Φ19型直流喷雾喷枪一只;DN65mm衬胶水带一根(长25m),消防报警按钮和指示灯各一只,消防卷盘1套;消防软管卷盘应配置内径不小于ф19 的消防软管,其长度宜为30m。 5.其它:满足设计﹑规范﹑招标文件、现场条件、达到使用功能等要求 [工作内容] 1.消火栓（带卷盘）拆除 2.运输至业主指定位置堆放 | 套 | 5 |  | 73.37 | 366.85
消火栓系统安装
本页小计 | [7 empty] | 399.19
表-09
分部分项工程项目清单计价表
工程名称：漏粉库房消防水工程 | [5 empty] | 第 5 页 共 21 页
序号 | 项目编码 | 项目名称 | 项目特征 | 计量单位 | 工程量 |  | 金额（元）
[7 empty] | 综合单价 | 合价 | 其中:暂估价
1 | 030901002008 | 消火栓管道 DN65 | [项目特征] 1.名称:消火栓管道 2.安装部位:室内 3.材质:内外壁热浸锌镀锌钢管 4.规格及厚度:DN65 5.连接形式:沟槽式卡箍连接 6.刷漆:红色调和漆2遍 7.压力试验及冲洗设计要求:满足设计及规范要求 8.安装高度:综合考虑 9.其它:满足设计﹑规范﹑招标文件、现场条件、达到使用功能等要求 [工作内容] 1.管道及管件安装 2.钢管镀锌 3.压力试验 4.冲洗 5.刷红色面漆 6.管道标识 | m | 35.86 |  | 27.84 | 998.34
本页小计 | [7 empty] | 998.34
表-09
分部分项工程项目清单计价表
工程名称：漏粉库房消防水工程 | [5 empty] | 第 6 页 共 21 页
序号 | 项目编码 | 项目名称 | 项目特征 | 计量单位 | 工程量 |  | 金额（元）
[7 empty] | 综合单价 | 合价 | 其中:暂估价
2 | 030901002009 | 消火栓管道 DN100 | [项目特征] 1.名称:消火栓管道 2.安装部位:室内 3.材质:内外壁热浸锌镀锌钢管 4.规格及厚度:DN100 5.连接形式:沟槽式卡箍连接 6.刷漆:红色调和漆2遍 7.压力试验及冲洗设计要求:满足设计及规范要求 8.安装高度:综合考虑 9.其它:满足设计﹑规范﹑招标文件、现场条件、达到使用功能等要求 [工作内容] 1.管道及管件安装 2.钢管镀锌 3.压力试验 4.冲洗 5.刷红色面漆 6.管道标识 | m | 1 |  | 32.44 | 32.44
本页小计 | [7 empty] | 32.44
表-09
分部分项工程项目清单计价表
工程名称：漏粉库房消防水工程 | [5 empty] | 第 7 页 共 21 页
序号 | 项目编码 | 项目名称 | 项目特征 | 计量单位 | 工程量 |  | 金额（元）
[7 empty] | 综合单价 | 合价 | 其中:暂估价
3 | 030901002010 | 消火栓管道 DN150 | [项目特征] 1.名称:消火栓管道 2.安装部位:室内 3.材质:内外壁热浸锌镀锌钢管 4.规格及厚度:DN150 5.连接形式:沟槽式卡箍连接 6.刷漆:红色调和漆2遍 7.压力试验及冲洗设计要求:满足设计及规范要求 8.安装高度:综合考虑 9.其它:满足设计﹑规范﹑招标文件、现场条件、达到使用功能等要求 [工作内容] 1.管道及管件安装 2.钢管镀锌 3.压力试验 4.冲洗 5.刷红色面漆 6.管道标识 | m | 186.78 |  | 44.03 | 8223.92
本页小计 | [7 empty] | 8223.92
表-09
分部分项工程项目清单计价表
工程名称：漏粉库房消防水工程 | [5 empty] | 第 8 页 共 21 页
序号 | 项目编码 | 项目名称 | 项目特征 | 计量单位 | 工程量 |  | 金额（元）
[7 empty] | 综合单价 | 合价 | 其中:暂估价
4 | 030901010002 | 室内消防栓 | [项目特征] 1.名称:室内消防栓 2.型号及尺寸:1000*700*200 3.附件材质、规格:消火栓为单栓消火栓,消火栓箱内设:SNZ65(或SNW65)消火栓一支;QZ19/Φ19型直流喷雾喷枪一只;DN65mm衬胶水带一根(长25m)，消防卷盘1套;消防软管卷盘应配置内径不小于ф19 的消防软管,其长度宜为30m。 4.安装方式:挂墙明装 5.其它:满足设计﹑规范﹑招标文件、现场条件、达到使用功能等要求 [工作内容] 1.箱体及消火栓安装 2.卷盘阀门安装 3.配件安装 | 套 | 4 |  | 144.16 | 576.64
5 | 030901010003 | 试验消火栓 | [项目特征] 1.名称:试验消火栓 2.型号及尺寸:1000*700*200 3.附件材质、规格:消火栓为单栓消火栓,消火栓箱内设:SNZ65(或SNW65)消火栓一支;QZ19/Φ19型直流喷雾喷枪一只;DN65mm衬胶水带一根(长25m)，消防卷盘1套;消防软管卷盘应配置内径不小于ф19 的消防软管,其长度宜为30m。 4.压力表:满足设计及规范要求 5.其它:满足设计﹑规范﹑招标文件、现场条件、达到使用功能等要求 [工作内容] 1.预留孔洞 2.箱体及消火栓安装 3.配件安装 | 套 | 1 |  | 111.88 | 111.88
本页小计 | [7 empty] | 688.52
表-09
分部分项工程项目清单计价表
工程名称：漏粉库房消防水工程 | [5 empty] | 第 9 页 共 21 页
序号 | 项目编码 | 项目名称 | 项目特征 | 计量单位 | 工程量 |  | 金额（元）
[7 empty] | 综合单价 | 合价 | 其中:暂估价
6 | 030901013001 | 灭火器 | [项目特征] 1.形式:放置式 2.规格、型号:MF/ABC4型手提式磷酸铵盐干粉灭火器 3.其它:满足设计﹑规范﹑招标文件、现场条件、达到使用功能等要求 [工作内容] 1.灭火器安装 2.灭火器箱安装 | 具 | 12 |  | 28.65 | 343.8
7 | 031003001001 | 自动排气阀 DN20 | [项目特征] 1.类型:自动排气阀 2.材质:不锈钢 3.规格、压力等级:ARSX-0020,DN20,1.6MPa 4.连接形式:螺纹连接 5.附件:自动排气阀前加装同管径的截止阀 6.其它:满足设计﹑规范﹑招标文件、现场条件、达到使用功能等要求 [工作内容] 1.安装 2.调试 | 个 | 1 |  | 19.37 | 19.37
8 | 031003003003 | 蝶阀 DN150 | [项目特征] 1.名称:蝶阀 2.材质:球墨铸铁 3.规格:DN150 4.连接形式:沟槽法兰连接 5.安装高度:综合考虑 6.其它:满足设计﹑规范﹑招标文件、现场条件、达到使用功能等要求 [工作内容] 1.安装（含法兰） 2.调试 | 个 | 7 |  | 212.26 | 1485.82
本页小计 | [7 empty] | 1848.99
表-09
分部分项工程项目清单计价表
工程名称：漏粉库房消防水工程 | [5 empty] | 第 10 页 共 21 页
序号 | 项目编码 | 项目名称 | 项目特征 | 计量单位 | 工程量 |  | 金额（元）
[7 empty] | 综合单价 | 合价 | 其中:暂估价
9 | 031003003004 | 蝶阀 DN65 | [项目特征] 1.名称:带自锁装置蝶阀 2.材质:球墨铸铁 3.规格:DN65，1.6MPa 4.连接形式:沟槽法兰连接 5.安装高度:综合考虑 6.其它:满足设计﹑规范﹑招标文件、现场条件、达到使用功能等要求 [工作内容] 1.安装（含法兰） 2.调试 | 个 | 1 |  | 73.33 | 73.33
喷淋系统安装
1 | 030901001001 | 热镀锌喷淋钢管 DN25 | [项目特征] 1.名称:喷淋管道 2.安装部位:室内 3.材质:内外壁热镀锌钢管 4.规格及厚度:DN25 5.连接形式:螺纹连接 6.刷漆:刷红色环漆 7.压力试验及冲洗设计要求:满足设计及规范要求 8.管道标识设计要求:满足设计及规范要求 9.其它:满足设计﹑规范﹑招标文件、现场条件、达到使用功能等要求 [工作内容] 1.管道及管件安装 2.压力试验 3.冲洗 4.刷红色环漆 5.管道标识 | m | 420 |  | 20.61 | 8656.2
本页小计 | [7 empty] | 8729.53
表-09
分部分项工程项目清单计价表
工程名称：漏粉库房消防水工程 | [5 empty] | 第 11 页 共 21 页
序号 | 项目编码 | 项目名称 | 项目特征 | 计量单位 | 工程量 |  | 金额（元）
[7 empty] | 综合单价 | 合价 | 其中:暂估价
2 | 030901001002 | 热镀锌喷淋钢管 DN40 | [项目特征] 1.名称:喷淋管道 2.安装部位:室内 3.材质:内外壁热镀锌钢管 4.规格及厚度:DN40 5.连接形式:螺纹连接 6.刷漆:刷红色环漆 7.压力试验及冲洗设计要求:满足设计及规范要求 8.管道标识设计要求:满足设计及规范要求 9.其它:满足设计﹑规范﹑招标文件、现场条件、达到使用功能等要求 [工作内容] 1.管道及管件安装 2.压力试验 3.冲洗 4.刷红色环漆 5.管道标识 | m | 348.18 |  | 32.12 | 11183.54
本页小计 | [7 empty] | 11183.54
表-09
分部分项工程项目清单计价表
工程名称：漏粉库房消防水工程 | [5 empty] | 第 12 页 共 21 页
序号 | 项目编码 | 项目名称 | 项目特征 | 计量单位 | 工程量 |  | 金额（元）
[7 empty] | 综合单价 | 合价 | 其中:暂估价
3 | 030901001003 | 热镀锌喷淋钢管 DN50 | [项目特征] 1.名称:喷淋管道 2.安装部位:室内 3.材质:内外壁热镀锌钢管 4.规格及厚度:DN50 5.连接形式:螺纹连接 6.刷漆:刷红色环漆 7.压力试验及冲洗设计要求:满足设计及规范要求 8.管道标识设计要求:满足设计及规范要求 9.其它:满足设计﹑规范﹑招标文件、现场条件、达到使用功能等要求 [工作内容] 1.管道及管件安装 2.压力试验 3.冲洗 4.刷红色环漆 5.管道标识 | m | 174.3 |  | 33.86 | 5901.8
本页小计 | [7 empty] | 5901.8
表-09
分部分项工程项目清单计价表
工程名称：漏粉库房消防水工程 | [5 empty] | 第 13 页 共 21 页
序号 | 项目编码 | 项目名称 | 项目特征 | 计量单位 | 工程量 |  | 金额（元）
[7 empty] | 综合单价 | 合价 | 其中:暂估价
4 | 030901001004 | 热镀锌喷淋钢管 DN65 | [项目特征] 1.名称:喷淋管道 2.安装部位:室内 3.材质:内外壁热镀锌钢管 4.规格及厚度:DN65 5.连接形式:沟槽式卡箍连接 6.刷漆:刷红色环漆 7.压力试验及冲洗设计要求:满足设计及规范要求 8.管道标识设计要求:满足设计及规范要求 9.其它:满足设计﹑规范﹑招标文件、现场条件、达到使用功能等要求 [工作内容] 1.管道及管件安装 2.压力试验 3.冲洗 4.刷红色环漆 5.管道标识 | m | 2.65 |  | 25.73 | 68.18
本页小计 | [7 empty] | 68.18
表-09
分部分项工程项目清单计价表
工程名称：漏粉库房消防水工程 | [5 empty] | 第 14 页 共 21 页
序号 | 项目编码 | 项目名称 | 项目特征 | 计量单位 | 工程量 |  | 金额（元）
[7 empty] | 综合单价 | 合价 | 其中:暂估价
5 | 030901001005 | 热镀锌喷淋钢管 DN80 | [项目特征] 1.名称:喷淋管道 2.安装部位:室内 3.材质:内外壁热镀锌钢管 4.规格及厚度:DN80 5.连接形式:沟槽式卡箍连接 6.刷漆:刷红色环漆 7.压力试验及冲洗设计要求:满足设计及规范要求 8.管道标识设计要求:满足设计及规范要求 9.其它:满足设计﹑规范﹑招标文件、现场条件、达到使用功能等要求 [工作内容] 1.管道及管件安装 2.压力试验 3.冲洗 4.刷红色环漆 5.管道标识 | m | 2.65 |  | 31.59 | 83.71
本页小计 | [7 empty] | 83.71
表-09
分部分项工程项目清单计价表
工程名称：漏粉库房消防水工程 | [5 empty] | 第 15 页 共 21 页
序号 | 项目编码 | 项目名称 | 项目特征 | 计量单位 | 工程量 |  | 金额（元）
[7 empty] | 综合单价 | 合价 | 其中:暂估价
6 | 030901001006 | 热镀锌喷淋钢管 DN100 | [项目特征] 1.名称:喷淋管道 2.安装部位:室内 3.材质:内外壁热镀锌钢管 4.规格及厚度:DN100 5.连接形式:沟槽式卡箍连接 6.刷漆:刷红色环漆 7.压力试验及冲洗设计要求:满足设计及规范要求 8.管道标识设计要求:满足设计及规范要求 9.其它:满足设计﹑规范﹑招标文件、现场条件、达到使用功能等要求 [工作内容] 1.管道及管件安装 2.压力试验 3.冲洗 4.刷红色环漆 5.管道标识 | m | 2.68 |  | 34.9 | 93.53
本页小计 | [7 empty] | 93.53
表-09
分部分项工程项目清单计价表
工程名称：漏粉库房消防水工程 | [5 empty] | 第 16 页 共 21 页
序号 | 项目编码 | 项目名称 | 项目特征 | 计量单位 | 工程量 |  | 金额（元）
[7 empty] | 综合单价 | 合价 | 其中:暂估价
7 | 030901001007 | 热镀锌喷淋钢管 DN150 | [项目特征] 1.名称:喷淋管道 2.安装部位:室内 3.材质:内外壁热镀锌钢管 4.规格及厚度:DN150 5.连接形式:沟槽式卡箍连接 6.刷漆:刷红色环漆 7.压力试验及冲洗设计要求:满足设计及规范要求 8.管道标识设计要求:满足设计及规范要求 9.其它:满足设计﹑规范﹑招标文件、现场条件、达到使用功能等要求 [工作内容] 1.管道及管件安装 2.压力试验 3.冲洗 4.刷红色环漆 5.管道标识 | m | 73.14 |  | 48.22 | 3526.81
8 | 030901004001 | 湿式报警阀组 ZSFZ150 | [项目特征] 1.名称:湿式报警阀组 2.型号、规格:ZSFZ150 3.附件:包含供水压力表、装置压力表、试验阀、泄放试验阀、试验管流量计、过滤器、延时器、水力警铃、报警截止阀、漏斗、压力开关等 4.其它:满足设计﹑规范﹑招标文件、现场条件、达到使用功能等要求 [工作内容] 1.安装 2.电气接线 3.调试 | 组 | 1 |  | 558.15 | 558.15
本页小计 | [7 empty] | 4084.96
表-09
分部分项工程项目清单计价表
工程名称：漏粉库房消防水工程 | [5 empty] | 第 17 页 共 21 页
序号 | 项目编码 | 项目名称 | 项目特征 | 计量单位 | 工程量 |  | 金额（元）
[7 empty] | 综合单价 | 合价 | 其中:暂估价
9 | 030901008001 | 末端试水装置 | [项目特征] 1.名称:末端试水装置 2.规格:DN25 3.参考图集:20S206-65 4.组装形式:截止阀、压力表、试水接头、排水漏斗 5.其它:满足设计﹑规范﹑招标文件、现场条件、达到使用功能等要求 [工作内容] 1.安装 2.调试 | 组 | 1 |  | 64.27 | 64.27
10 | 030901003001 | 68℃玻璃球喷头 | [项目特征] 1.安装部位:具体详设计 2.材质、型号、规格:喷头为K80型喷头,采用68℃玻璃球喷头,直立型洒水喷头 3.连接形式:满足设计及相关规范要求 4.装饰盘设计要求:满足设计及相关规范要求 5.其它:满足设计﹑规范﹑招标文件、现场条件、达到使用功能等要求 [工作内容] 1.安装 2.装饰盘安装 3.严密性试验 | 个 | 252 |  | 14.53 | 3661.56
11 | 030901012001 | 地上式喷淋水泵接合器 | [项目特征] 1.安装部位:室外，地上式 2.型号、规格:SQS150-A 3.附件材质、规格:满足设计及规范要求 [工作内容] 1.安装 2.附件安装 | 套 | 3 |  | 330.96 | 992.88
本页小计 | [7 empty] | 4718.71
表-09
分部分项工程项目清单计价表
工程名称：漏粉库房消防水工程 | [5 empty] | 第 18 页 共 21 页
序号 | 项目编码 | 项目名称 | 项目特征 | 计量单位 | 工程量 |  | 金额（元）
[7 empty] | 综合单价 | 合价 | 其中:暂估价
12 | 031003001002 | 安全信号阀 DN150 | [项目特征] 1.类型:安全信号阀 2.材质:球墨铸铁 3.规格、压力等级:DN150 4.连接形式:法兰连接 5.其他:满足设计﹑规范﹑招标文件、现场条件、达到使用功能等要求 [工作内容] 1.安装（含法兰片） 2.检查接线 3.调试 | 个 | 3 |  | 263.83 | 791.49
13 | 030901006001 | 水流指示器 ZSJZ150 | [项目特征] 1.名称:水流指示器 2.规格、型号:ZSJZ150，1.6MPa 3.连接形式:法兰连接 4.其它:满足设计及施工规范验收要求 [工作内容] 1.安装（含法兰） 2.调试 | 个 | 1 |  | 181.43 | 181.43
14 | 031003001003 | 自动排气阀 DN20 | [项目特征] 1.类型:自动排气阀 2.材质:不锈钢 3.规格、压力等级:ARSX-0020,DN20,1.6MPa 4.连接形式:螺纹连接 5.附件:自动排气阀前加装同管径的截止阀 6.其它:满足设计﹑规范﹑招标文件、现场条件、达到使用功能等要求 [工作内容] 1.安装 2.调试 | 个 | 1 |  | 22.52 | 22.52
其他项
本页小计 | [7 empty] | 995.44
表-09
分部分项工程项目清单计价表
工程名称：漏粉库房消防水工程 | [5 empty] | 第 19 页 共 21 页
序号 | 项目编码 | 项目名称 | 项目特征 | 计量单位 | 工程量 |  | 金额（元）
[7 empty] | 综合单价 | 合价 | 其中:暂估价
目
1 | 030906001001 | 消防管道支吊架制作及安装 | [项目特征] 1.名称:消防管道支吊架 2.材质:型钢 3.管架形式:综合考虑 4.支架除锈刷油要求:手工除轻锈，先刷防锈漆二道后，再刷灰色调和漆二道 5.安装高度:综合考虑 6.其它:满足设计﹑规范﹑招标文件、现场条件、达到使用功能等要求 [工作内容] 1.制作、安装 2.除锈、刷漆 | kg | 1220 |  | 13.22 | 16128.4
2 | 031002003001 | 柔性防水套管 DN150 | [项目特征] 1.名称:柔性防水套管 2.材质:焊接钢管 3.套管规格:Φ250 4.穿管管径:DN150 5.填料材质:满足设计及规范要求 6.其他:满足设计﹑规范﹑招标文件、现场条件、达到使用功能等要求 [工作内容] 1.制作 2.安装 3.除锈、刷油 4.材料运输 | 个 | 4 |  | 556.32 | 2225.28
本页小计 | [7 empty] | 18353.68
表-09
分部分项工程项目清单计价表
工程名称：漏粉库房消防水工程 | [5 empty] | 第 20 页 共 21 页
序号 | 项目编码 | 项目名称 | 项目特征 | 计量单位 | 工程量 |  | 金额（元）
[7 empty] | 综合单价 | 合价 | 其中:暂估价
3 | 031201001001 | 埋地管道防腐 | [项目特征] 1.刷漆部位:埋地管道 2.油漆品种、遍数:两布三油、外裹牛皮纸 3.其他:满足设计﹑规范﹑招标文件、现场条件、达到使用功能等要求 [工作内容] 1.除锈 2.调配、涂刷 | m2 | 12.91 |  | 30.9 | 398.92
4 | 031201001002 | 原有消防管道刷漆 | [项目特征] 1.刷漆部位:室内架空消防管道 2.除锈要求:手工除锈 3.油漆品种、遍数:防锈漆2道，防火漆2道 4.其他:满足设计﹑规范﹑招标文件、现场条件、达到使用功能等要求 [工作内容] 1.除锈 2.调配、涂刷 | m2 | 4.81 |  | 23.84 | 114.67
5 | 031201003001 | 原有消火栓箱刷漆 | [项目特征] 1.除锈要求:手工除锈 2.油漆品种、遍数:防锈漆2道，防火漆2道 3.结构类型:消火栓箱 4.其他:满足设计﹑规范﹑招标文件、现场条件、达到使用功能等要求 [工作内容] 1.除锈 2.调配、涂刷 | m2 | 5.52 |  | 18.89 | 104.27
本页小计 | [7 empty] | 617.86
表-09
分部分项工程项目清单计价表
工程名称：漏粉库房消防水工程 | [5 empty] | 第 21 页 共 21 页
序号 | 项目编码 | 项目名称 | 项目特征 | 计量单位 | 工程量 |  | 金额（元）
[7 empty] | 综合单价 | 合价 | 其中:暂估价
6 | 030905002001 | 消火栓水灭火系统控制装置调试 | [项目特征] 1.点数:9 [工作内容] 1.系统装置调试 | 点 | 9 |  | 36.1 | 324.9
7 | 030905002002 | 自动喷淋系统控制装置调试 | [项目特征] 1.点数:1 [工作内容] 1.系统装置调试 | 点 | 1 |  | 240.04 | 240.04
本页小计 | [7 empty] | 564.94
合 计 | [7 empty] | 74475.95

## 表-09 施工技术措施项目清单计价表【漏粉库房消防水工程】
表-09
施工技术措施项目清单计价表
工程名称：漏粉库房消防水工程 | [5 empty] | 第 1 页 共 1 页
序号 | 项目编码 | 项目名称 | 项目特征 | 计量单位 | 工程量 |  | 金额（元）
[7 empty] | 综合单价 | 合价 | 其中:暂估价
| 一 | 施工技术措施项目 | [5 empty] | 2308.91
1 | 031301017001 | 脚手架搭拆 |  | 项 | 1 |  | 2308.91 | 2308.91
本页小计 | [7 empty] | 2308.91
合 计 | [7 empty] | 2308.91

## 表-10 施工组织措施项目清单计价表【漏粉库房消防水工程】
表-10
施工组织措施项目清单计价表
工程名称：漏粉库房消防水工程 | [6 empty] | 第 1 页 共 1 页
序号 | 项目编码 | 项目名称 | 计算 基础 | 费率 (%) | 金额 (元) | 调整 费率 (%) |  | 调整后 金额 (元) | 备注
1 | 031302B02001 | 组织措施费 | (分部分项人工费+技术措施人工费-机械（爆破）土石方人工费-机械（爆破）土石方人工费-人工土石方人工费-人工土石方技术措施人工费)+(机械（爆破）土石方人工费+机械（爆破）土石方机械费+机械（爆破）土石方人工费+机械（爆破）土石方机械费)*0.048/费率+(人工土石方人工费+人工土石方技术措施人工费)*0.0222/费率 | 11.04 | 5027.51
2 | 031302001001 | 安全文明施工费 | 9629.8 | 100 | 9629.8
3 | 031302B03001 | 建设工程竣工档案编制费 | (分部分项人工费+技术措施人工费-机械（爆破）土石方人工费-机械（爆破）土石方人工费-人工土石方人工费-人工土石方技术措施人工费)+(机械（爆破）土石方人工费+机械（爆破）土石方机械费+机械（爆破）土石方人工费+机械（爆破）土石方机械费)*0.002/费率+(人工土石方人工费+人工土石方技术措施人工费)*0.0019/费率 | 1.92 | 874.35
合 计 |  |  |  |  | 15531.66
注：1.计算基础和费用标准按本市有关费用定额或文件执行。 2.根据施工方案计算的措施费，可不填写“计算基础”和“费率”的数值，只填写“金额”数值，但应在备注栏说明施工 方案出处或计算方法。

## 表-12 规费、税金项目计价表【漏粉库房消防水工程】
表-12
规费、税金项目计价表
工程名称：漏粉库房消防水工程 |  |  |  | 第 1 页 共 1 页
序号 | 项目名称 | 计算基础 | 费率(%) |  | 金额（元）
1 | 规费 | 专业工程规费（人）+机械（爆破）土石方规费（人+机）*0.072/费率+人工土石方规费（人）*0.082/费率 | 18 |  | 8197.02
2 | 税金 | 2.1 + 2.2 + 2.3 |  |  | 9950.84
2.1 | 增值税 | 分部分项工程费+措施项目费+其他项目费+规费-甲供材料费 | 9 |  | 9046.22
2.2 | 附加税 | 增值税 | 10 |  | 904.62
2.3 | 环境保护税 | 按实计算
合计 |  |  |  |  | 18147.86

## 表-04 单位工程招标控制价汇总表【漏粉库房电气工程】
表-04
单位工程招标控制价汇总表
工程名称：漏粉库房电气工程 |  |  | 第 1 页 共 1 页
序号 | 汇总内容 | 金额(元) |  | 其中：暂估价(元)
1 | 分部分项工程费 | 24327.79
1.1 | 配电箱安装 | 1275.38
1.2 | 末端器具安装 | 2684.2
1.3 | 桥架安装 | 4182.37
1.4 | 管线安装 | 12955.48
1.5 | 电缆安装 | 3230.36
2 | 措施项目费 | 6330.71
2.1 | 其中：安全文明施工费 | 2975.79
3 | 其他项目费
4 | 规费 | 2526.85 |  | －
5 | 税金 | 3285.35 |  | －
投标报价合计=1+2+3+4+5 |  | 36,470.70
注：1.本表适用于单位工程招标控制价或投标报价的汇总，如无单位工程划分，单项工程也使用本表汇总。 2.分部分项工程、措施项目中暂估价中应填写材料、工程设备暂估价，其他项目中暂估价应填写专业工程暂估价。

## 表-08 措施项目汇总表【漏粉库房电气工程】
表-08
措施项目汇总表
工程名称：漏粉库房电气工程 |  |  | 第 1 页 共 1 页
序号 | 项目名称 | 金额(元)
|  | 合价 |  | 其中：暂估价
1 | 施工技术措施项目 | 781.74
2 | 施工组织措施项目 | 5548.97
2.1 | 其中：安全文明施工费 | 2975.79
2.2 | 建设工程竣工档案编制费 | 272.34
措施项目费合计=1+2 |  | 6330.71

## 表-09 分部分项工程项目清单计价表【漏粉库房电气工程】
表-09
分部分项工程项目清单计价表
工程名称：漏粉库房电气工程 | [5 empty] | 第 1 页 共 13 页
序号 | 项目编码 | 项目名称 | 项目特征 | 计量单位 | 工程量 |  | 金额（元）
[7 empty] | 综合单价 | 合价 | 其中:暂估价
配电箱安装
1 | 030404017001 | 漏粉库房照明配电箱 | [项目特征] 1.名称:配电箱 2.编号:AL1 3.安装方式:综合考虑 4.规格:满足设计及规范要求 5.箱内元器件:满足设计及规范要求 6.基础形式、材质、规格:满足设计及规范要求 7.接线端子材质、规格:满足设计及规范要求 8.端子板外部接线材质、规格:满足设计及规范要求 9.其他:满足设计﹑规范﹑招标文件、现场条件、达到使用功能等要求 [工作内容] 1.本体安装 2.基础型钢制作、安装 3.焊、压接线端子 4.补刷(喷)油漆 5.接地 | 台 | 1 |  | 247.43 | 247.43
本页小计 | [7 empty] | 247.43
表-09
分部分项工程项目清单计价表
工程名称：漏粉库房电气工程 | [5 empty] | 第 2 页 共 13 页
序号 | 项目编码 | 项目名称 | 项目特征 | 计量单位 | 工程量 |  | 金额（元）
[7 empty] | 综合单价 | 合价 | 其中:暂估价
2 | 030404017002 | 漏粉库房消防电源切换箱 | [项目特征] 1.名称:消防电源切换箱 2.编号:ALE 3.安装方式:综合考虑 4.规格:满足设计及规范要求 5.箱内元器件:满足设计及规范要求 6.基础形式、材质、规格:满足设计及规范要求 7.接线端子材质、规格:满足设计及规范要求 8.端子板外部接线材质、规格:满足设计及规范要求 9.其他:满足设计﹑规范﹑招标文件、现场条件、达到使用功能等要求 [工作内容] 1.本体安装 2.基础型钢制作、安装 3.焊、压接线端子 4.补刷(喷)油漆 5.接地 | 台 | 1 |  | 284.27 | 284.27
本页小计 | [7 empty] | 284.27
表-09
分部分项工程项目清单计价表
工程名称：漏粉库房电气工程 | [5 empty] | 第 3 页 共 13 页
序号 | 项目编码 | 项目名称 | 项目特征 | 计量单位 | 工程量 |  | 金额（元）
[7 empty] | 综合单价 | 合价 | 其中:暂估价
3 | 030404017003 | 漏粉库房应急照明集中电源 | [项目特征] 1.名称:应急照明集中电源 2.编号:PD 3.安装方式:综合考虑 4.规格:满足设计及规范要求 5.箱内元器件:满足设计及规范要求 6.基础形式、材质、规格:满足设计及规范要求 7.接线端子材质、规格:满足设计及规范要求 8.端子板外部接线材质、规格:满足设计及规范要求 9.其他:满足设计﹑规范﹑招标文件、现场条件、达到使用功能等要求 [工作内容] 1.本体安装 2.基础型钢制作、安装 3.焊、压接线端子 4.补刷(喷)油漆 5.接地 | 台 | 1 |  | 247.35 | 247.35
4 | 030414004001 | 双电源配电箱用电切换调试 | [项目特征] 1.名称:双电源配电箱用电切换调试 2.其它:满足设计及施工规范验收要求 [工作内容] 1.调试 | 台 | 1 |  | 496.33 | 496.33
末端器具安装
本页小计 | [7 empty] | 743.68
表-09
分部分项工程项目清单计价表
工程名称：漏粉库房电气工程 | [5 empty] | 第 4 页 共 13 页
序号 | 项目编码 | 项目名称 | 项目特征 | 计量单位 | 工程量 |  | 金额（元）
[7 empty] | 综合单价 | 合价 | 其中:暂估价
1 | 030412002001 | LED工矿灯(防爆型) 120W | [项目特征] 1.名称:LED工矿灯(防爆型) 2.型号:1x120W 3.安装形式:吊装 4.其他:满足设计﹑规范﹑招标文件、现场条件、达到使用功能等要求 [工作内容] 1.本体安装 | 套 | 28 |  | 22.62 | 633.36
2 | 030412004001 | 安全出口标志灯 3W | [项目特征] 1.名称:安全出口标志灯 2.型号、规格:1x3W，DC36V,色温5000K,面板外罩材质铁皮 IP34。光通量≥300lm 3.安装形式:吸璧式 4.其他:满足设计﹑规范﹑招标文件、现场条件、达到使用功能等要求 [工作内容] 1.本体安装 | 套 | 2 |  | 28.47 | 56.94
3 | 030412004002 | 多信息复核标志灯 3W | [项目特征] 1.名称:多信息复核标志灯 2.型号、规格:1x3W，DC36V,色温5000K,面板外罩材质铁皮 IP34 3.安装形式:吊装 4.其他:满足设计﹑规范﹑招标文件、现场条件、达到使用功能等要求 [工作内容] 1.本体安装 | 套 | 2 |  | 24.58 | 49.16
本页小计 | [7 empty] | 739.46
表-09
分部分项工程项目清单计价表
工程名称：漏粉库房电气工程 | [5 empty] | 第 5 页 共 13 页
序号 | 项目编码 | 项目名称 | 项目特征 | 计量单位 | 工程量 |  | 金额（元）
[7 empty] | 综合单价 | 合价 | 其中:暂估价
4 | 030412004003 | 单面方向标志灯(壁装) 3W | [项目特征] 1.名称:单面方向标志灯 2.型号、规格:1x3W，DC36V,色温5000K,面板外罩材质铁皮 IP34，带不锈钢防护网。光通量≥300lm 3.安装形式:吸璧式 4.其他:满足设计﹑规范﹑招标文件、现场条件、达到使用功能等要求 [工作内容] 1.本体安装 | 套 | 21 |  | 17.62 | 370.02
5 | 030412004004 | 非持续型应急灯 6W | [项目特征] 1.名称:非持续型应急灯 2.型号、规格:1x6W，η≥55%，DC36V,色温5000K,面板外罩材质阻燃塑料 IP34。光通量≥600lm 3.安装形式:吸顶或嵌入吊顶安装 4.其他:满足设计﹑规范﹑招标文件、现场条件、达到使用功能等要求 [工作内容] 1.本体安装 | 套 | 31 |  | 28.28 | 876.68
6 | 030411006001 | 钢制接线盒 | [项目特征] 1.名称:接线盒 2.材质:钢制 3.规格:86型 4.安装形式:综合考虑 5.其他:满足设计﹑规范﹑招标文件、现场条件、达到使用功能等要求 [工作内容] 1.本体安装 | 个 | 56 |  | 5.01 | 280.56
本页小计 | [7 empty] | 1527.26
表-09
分部分项工程项目清单计价表
工程名称：漏粉库房电气工程 | [5 empty] | 第 6 页 共 13 页
序号 | 项目编码 | 项目名称 | 项目特征 | 计量单位 | 工程量 |  | 金额（元）
[7 empty] | 综合单价 | 合价 | 其中:暂估价
7 | 030411006002 | 防爆接线盒 | [项目特征] 1.名称:防爆接线盒 2.材质:钢制 3.规格:86型 4.安装形式:综合考虑 5.其他:满足设计﹑规范﹑招标文件、现场条件、达到使用功能等要求 [工作内容] 1.本体安装 | 个 | 28 |  | 14.91 | 417.48
桥架安装
1 | 030411003001 | 桥架 200*100mm | [项目特征] 1.名称:桥架 2.型号:CT 3.规格:200*100 4.材质:钢制，侧板厚度≥1.2mm,底板厚度≥0.7mm,盖板厚度≥0.5mm 5.类型:槽式 6.隔板、盖板:1/2处设防火隔板,配盖板 7.附件:含盖板、三通、弯头、连接件等 8.接地方式:满足设计与规范要求 [工作内容] 1.本体安装 2.接地 | m | 56.28 |  | 29.88 | 1681.65
2 | 030408008001 | 防火堵洞 | [项目特征] 1.名称:防火堵洞 2.材质:具体详设计 3.方式:满足设计及相关规范要求 4.其他:满足设计﹑规范﹑招标文件、现场条件、达到使用功能等要求 [工作内容] 1.安装 | m3 | 0.3 |  | 8335.73 | 2500.72
管线安装
本页小计 | [7 empty] | 4599.85
表-09
分部分项工程项目清单计价表
工程名称：漏粉库房电气工程 | [5 empty] | 第 7 页 共 13 页
序号 | 项目编码 | 项目名称 | 项目特征 | 计量单位 | 工程量 |  | 金额（元）
[7 empty] | 综合单价 | 合价 | 其中:暂估价
1 | 030411001001 | 配管 SC50 暗配 | [项目特征] 1.名称:配管 2.材质:镀锌钢管 3.规格:SC50mm 4.敷设方式:暗配 5.接地要求:满足设计及规范要求 6.其他:满足设计﹑规范﹑招标文件、现场条件、达到使用功能等要求 [工作内容] 1.电线管路敷设 2.接地 | m | 5 |  | 18.04 | 90.2
2 | 030411001002 | 配管 SC32 暗配 | [项目特征] 1.名称:配管 2.材质:镀锌钢管 3.规格:SC32mm 4.敷设方式:暗配 5.接地要求:满足设计及规范要求 6.其他:满足设计﹑规范﹑招标文件、现场条件、达到使用功能等要求 [工作内容] 1.电线管路敷设 2.接地 | m | 10 |  | 8.89 | 88.9
3 | 030411001003 | 配管 JDG20 沿钢构 | [项目特征] 1.名称:配管 2.材质:国标扣压式导线管 3.规格:JDG20mm 4.敷设方式:沿钢构 5.接地要求:满足设计及规范要求 6.其他:满足设计﹑规范﹑招标文件、现场条件、达到使用功能等要求 [工作内容] 1.电线管路敷设 2.接地 | m | 634.5 |  | 7.94 | 5037.93
本页小计 | [7 empty] | 5217.03
表-09
分部分项工程项目清单计价表
工程名称：漏粉库房电气工程 | [5 empty] | 第 8 页 共 13 页
序号 | 项目编码 | 项目名称 | 项目特征 | 计量单位 | 工程量 |  | 金额（元）
[7 empty] | 综合单价 | 合价 | 其中:暂估价
4 | 030411001004 | 配管 PC20 明敷 | [项目特征] 1.名称:配管 2.材质:硬质聚氯乙烯管 3.规格:PC20mm 4.敷设方式:明配 5.接地要求:满足设计及规范要求 6.其他:满足设计﹑规范﹑招标文件、现场条件、达到使用功能等要求 [工作内容] 1.电线管路敷设 2.接地 | m | 238.37 |  | 12.01 | 2862.82
5 | 030411001005 | 金属软管 Φ15 | [项目特征] 1.名称:金属软管 2.规格:Φ15 3.敷设方式:明敷 4.接地要求:符合设计及规范要求 5.其它:满足设计﹑规范﹑招标文件、现场条件、达到使用功能等要求 [工作内容] 1.电线管路敷设 2.接地 | m | 60 |  | 21.68 | 1300.8
6 | 030906003001 | 剔堵槽、沟 | [项目特征] 1.名称:剔堵槽、沟 2.尺寸:综合考虑 3.其他:满足设计﹑规范﹑招标文件、现场条件、达到使用功能等要求 [工作内容] 1.画线 2.剔槽 3.堵抹找平 4.调运砂浆 5.清理 | m | 15 |  | 13.75 | 206.25
本页小计 | [7 empty] | 4369.87
表-09
分部分项工程项目清单计价表
工程名称：漏粉库房电气工程 | [5 empty] | 第 9 页 共 13 页
序号 | 项目编码 | 项目名称 | 项目特征 | 计量单位 | 工程量 |  | 金额（元）
[7 empty] | 综合单价 | 合价 | 其中:暂估价
7 | 030411004001 | 管内穿线 WDUZC-BYJ-2.5mm2 | [项目特征] 1.名称:配线 2.配线形式:管内穿线 3.型号:WDUZC-BYJ 4.规格:2.5mm2 5.材质:铜质 6.配线部位:综合 7.配线线制:综合 8.其他:满足设计﹑规范﹑招标文件、现场条件、达到使用功能等要求 [工作内容] 1.配线 | m | 715.1 |  | 1.13 | 808.06
8 | 030411004002 | 桥架内穿线 WDUZC-BYJ-2.5mm2 | [项目特征] 1.名称:配线 2.配线形式:桥架内穿线 3.型号:WDUZC-BYJ 4.规格:2.5mm2 5.材质:铜质 6.配线部位:综合 7.配线线制:综合 8.其他:满足设计﹑规范﹑招标文件、现场条件、达到使用功能等要求 [工作内容] 1.配线 | m | 663.47 |  | 1.16 | 769.63
本页小计 | [7 empty] | 1577.69
表-09
分部分项工程项目清单计价表
工程名称：漏粉库房电气工程 | [5 empty] | 第 10 页 共 13 页
序号 | 项目编码 | 项目名称 | 项目特征 | 计量单位 | 工程量 |  | 金额（元）
[7 empty] | 综合单价 | 合价 | 其中:暂估价
9 | 030411004003 | 管内穿线 WDUZBN-BYJ-B1-2.5mm2 | [项目特征] 1.名称:配线 2.配线形式:管内穿线 3.型号:WDUZBN-BYJ-B1 4.规格:2.5mm2 5.材质:铜质 6.配线部位:综合 7.配线线制:综合 8.其他:满足设计﹑规范﹑招标文件、现场条件、达到使用功能等要求 [工作内容] 1.配线 | m | 1194.46 |  | 1.13 | 1349.74
10 | 030411004004 | 管内穿线 WDUZBN-RYDS-B1-2*1.0mm2 | [项目特征] 1.名称:配线 2.配线形式:管内穿线 3.型号:WDUZBN-RYDS-B1 4.规格:2*1.0mm2 5.材质:铜质 6.配线部位:综合 7.配线线制:综合 8.其他:满足设计﹑规范﹑招标文件、现场条件、达到使用功能等要求 [工作内容] 1.配线 | m | 11.03 |  | 0.83 | 9.15
本页小计 | [7 empty] | 1358.89
表-09
分部分项工程项目清单计价表
工程名称：漏粉库房电气工程 | [5 empty] | 第 11 页 共 13 页
序号 | 项目编码 | 项目名称 | 项目特征 | 计量单位 | 工程量 |  | 金额（元）
[7 empty] | 综合单价 | 合价 | 其中:暂估价
11 | 030411004005 | 管内穿线 WDUZBN-RYJSP-B1-2*1.5mm2 | [项目特征] 1.名称:配线 2.配线形式:管内穿线 3.型号:WDUZBN-RYJSP-B1 4.规格:2*1.5mm2 5.材质:铜质 6.配线部位:综合 7.配线线制:综合 8.其他:满足设计﹑规范﹑招标文件、现场条件、达到使用功能等要求 [工作内容] 1.配线 | m | 400 |  | 1.08 | 432
电缆安装
1 | 030408001001 | 电缆 WDUZB-YJY-0.6/1kV-5*16mm2 | [项目特征] 1.名称:电力电缆 2.型号:WDUZB-YJY 3.规格:5*16mm2 4.材质:铜质 5.敷设方式、部位:综合考虑 6.电压等级(kV):1kV以下 7.其他:满足设计﹑规范﹑招标文件、现场条件、达到使用功能等要求 [工作内容] 1.电缆敷设 2.揭(盖)盖板 | m | 150 |  | 11.15 | 1672.5
本页小计 | [7 empty] | 2104.5
表-09
分部分项工程项目清单计价表
工程名称：漏粉库房电气工程 | [5 empty] | 第 12 页 共 13 页
序号 | 项目编码 | 项目名称 | 项目特征 | 计量单位 | 工程量 |  | 金额（元）
[7 empty] | 综合单价 | 合价 | 其中:暂估价
2 | 030408006001 | 电力电缆头 5*16mm2 | [项目特征] 1.名称:电力电缆头 2.规格:5*16mm2 3.材质、类型:铜质 4.安装部位:综合考虑 5.电压等级(kV):1kV以下 6.其他:满足设计﹑规范﹑招标文件、现场条件、达到使用功能等要求 [工作内容] 1.电力电缆头制作 2.电力电缆头安装 3.接地 | 个 | 2 |  | 62.11 | 124.22
3 | 030408001002 | 电缆 NW-BTTZ-B1-5*6mm2 | [项目特征] 1.名称:矿物绝缘电缆 2.型号:NW-BTTZ-B1 3.规格:5*6mm2 4.材质:铜质 5.敷设方式、部位:综合考虑 6.电压等级(kV):1kV以下 7.其他:满足设计﹑规范﹑招标文件、现场条件、达到使用功能等要求 [工作内容] 1.电缆敷设 2.揭(盖)盖板 | m | 300 |  | 4.24 | 1272
本页小计 | [7 empty] | 1396.22
表-09
分部分项工程项目清单计价表
工程名称：漏粉库房电气工程 | [5 empty] | 第 13 页 共 13 页
序号 | 项目编码 | 项目名称 | 项目特征 | 计量单位 | 工程量 |  | 金额（元）
[7 empty] | 综合单价 | 合价 | 其中:暂估价
4 | 030408006002 | 矿物绝缘电缆头 5*6mm2 | [项目特征] 1.名称:矿物绝缘电缆 2.规格:5*6mm2 3.材质、类型:铜质 4.安装部位:综合考虑 5.电压等级(kV):1kV以下 6.其他:满足设计﹑规范﹑招标文件、现场条件、达到使用功能等要求 [工作内容] 1.电力电缆头制作 2.电力电缆头安装 3.接地 | 个 | 4 |  | 40.41 | 161.64
本页小计 | [7 empty] | 161.64
合 计 | [7 empty] | 24327.79

## 表-09 施工技术措施项目清单计价表【漏粉库房电气工程】
表-09
施工技术措施项目清单计价表
工程名称：漏粉库房电气工程 | [5 empty] | 第 1 页 共 1 页
序号 | 项目编码 | 项目名称 | 项目特征 | 计量单位 | 工程量 |  | 金额（元）
[7 empty] | 综合单价 | 合价 | 其中:暂估价
| 一 | 施工技术措施项目 | [5 empty] | 781.74
1 | 031301017002 | 脚手架搭拆 | [项目特征] 1.搭设方式:综合考虑 2.搭设高度:综合考虑 3.脚手架材质:综合考虑 [工作内容] 1.场内、场外材料搬运 2.搭、拆脚手架 3.拆除脚手架后材料的堆放 | 项 | 1 |  | 781.74 | 781.74
本页小计 | [7 empty] | 781.74
合 计 | [7 empty] | 781.74

## 表-10 施工组织措施项目清单计价表【漏粉库房电气工程】
表-10
施工组织措施项目清单计价表
工程名称：漏粉库房电气工程 | [6 empty] | 第 1 页 共 1 页
序号 | 项目编码 | 项目名称 | 计算 基础 | 费率 (%) | 金额 (元) | 调整 费率 (%) |  | 调整后 金额 (元) | 备注
1 | 031302B02001 | 组织措施费 | (分部分项人工费+技术措施人工费-机械（爆破）土石方人工费-机械（爆破）土石方人工费-人工土石方人工费-人工土石方技术措施人工费)+(机械（爆破）土石方人工费+机械（爆破）土石方机械费+机械（爆破）土石方人工费+机械（爆破）土石方机械费)*0.048/费率+(人工土石方人工费+人工土石方技术措施人工费)*0.0222/费率 | 16.39 | 2300.84
2 | 031302001001 | 安全文明施工费 | 2975.79 | 100 | 2975.79
3 | 031302B03001 | 建设工程竣工档案编制费 | (分部分项人工费+技术措施人工费-机械（爆破）土石方人工费-机械（爆破）土石方人工费-人工土石方人工费-人工土石方技术措施人工费)+(机械（爆破）土石方人工费+机械（爆破）土石方机械费+机械（爆破）土石方人工费+机械（爆破）土石方机械费)*0.002/费率+(人工土石方人工费+人工土石方技术措施人工费)*0.0019/费率 | 1.94 | 272.34
合 计 |  |  |  |  | 5548.97
注：1.计算基础和费用标准按本市有关费用定额或文件执行。 2.根据施工方案计算的措施费，可不填写“计算基础”和“费率”的数值，只填写“金额”数值，但应在备注栏说明施工 方案出处或计算方法。

## 表-12 规费、税金项目计价表【漏粉库房电气工程】
表-12
规费、税金项目计价表
工程名称：漏粉库房电气工程 |  |  |  | 第 1 页 共 1 页
序号 | 项目名称 | 计算基础 | 费率(%) |  | 金额（元）
1 | 规费 | 专业工程规费（人）+机械（爆破）土石方规费（人+机）*0.072/费率+人工土石方规费（人）*0.082/费率 | 18 |  | 2526.85
2 | 税金 | 2.1 + 2.2 + 2.3 |  |  | 3285.35
2.1 | 增值税 | 分部分项工程费+措施项目费+其他项目费+规费-甲供材料费 | 9 |  | 2986.68
2.2 | 附加税 | 增值税 | 10 |  | 298.67
2.3 | 环境保护税 | 按实计算
合计 |  |  |  |  | 5812.2

## 表-04 单位工程招标控制价汇总表【漏粉库房消防电气工程】
表-04
单位工程招标控制价汇总表
工程名称：漏粉库房消防电气工程 |  |  | 第 1 页 共 1 页
序号 | 汇总内容 | 金额(元) |  | 其中：暂估价(元)
1 | 分部分项工程费 | 16854.36
1.1 | 末端设备安装 | 4214.6
1.2 | 管线安装 | 9268.55
1.3 | 调试 | 3371.21
2 | 措施项目费 | 4095.26
2.1 | 其中：安全文明施工费 | 2159.06
3 | 其他项目费
4 | 规费 | 1848.51 |  | －
5 | 税金 | 2257.01 |  | －
投标报价合计=1+2+3+4+5 |  | 25,055.14
注：1.本表适用于单位工程招标控制价或投标报价的汇总，如无单位工程划分，单项工程也使用本表汇总。 2.分部分项工程、措施项目中暂估价中应填写材料、工程设备暂估价，其他项目中暂估价应填写专业工程暂估价。

## 表-08 措施项目汇总表【漏粉库房消防电气工程】
表-08
措施项目汇总表
工程名称：漏粉库房消防电气工程 |  |  | 第 1 页 共 1 页
序号 | 项目名称 | 金额(元)
|  | 合价 |  | 其中：暂估价
1 | 施工技术措施项目 | 605.28
2 | 施工组织措施项目 | 3489.98
2.1 | 其中：安全文明施工费 | 2159.06
2.2 | 建设工程竣工档案编制费 | 197.17
措施项目费合计=1+2 |  | 4095.26

## 表-09 分部分项工程项目清单计价表【漏粉库房消防电气工程】
表-09
分部分项工程项目清单计价表
工程名称：漏粉库房消防电气工程 | [5 empty] | 第 1 页 共 8 页
序号 | 项目编码 | 项目名称 | 项目特征 | 计量单位 | 工程量 |  | 金额（元）
[7 empty] | 综合单价 | 合价 | 其中:暂估价
末端设备安装
1 | 030904008001 | 接线端子箱 | [项目特征] 1.名称:接线端子箱 2.规格:JBF-11A/X 3.类型:满足设计及规范要求 4.其他:满足设计﹑规范﹑招标文件、现场条件、达到使用功能等要求 [工作内容] 1.安装 2.校接线 | 个 | 1 |  | 42.89 | 42.89
2 | 030904001001 | 编码型感烟探测器（含底座） | [项目特征] 1.名称:编码型感烟探测器（含底座） 2.规格、型号:JBF4101 3.线制:满足设计及规范要求 4.类型:点型 5.其他:满足设计﹑规范﹑招标文件、现场条件、达到使用功能等要求 [工作内容] 1.底座安装 2.探头安装 3.校接线 4.编码 5.探测器调试 | 个 | 28 |  | 46.22 | 1294.16
本页小计 | [7 empty] | 1337.05
表-09
分部分项工程项目清单计价表
工程名称：漏粉库房消防电气工程 | [5 empty] | 第 2 页 共 8 页
序号 | 项目编码 | 项目名称 | 项目特征 | 计量单位 | 工程量 |  | 金额（元）
[7 empty] | 综合单价 | 合价 | 其中:暂估价
3 | 030904003001 | 手动报警按钮带插孔（含底座） | [项目特征] 1.名称:手动报警按钮带插孔（含底座） 2.规格、型号:J-SAP-JBF-301-EX 3.其他:满足设计﹑规范﹑招标文件、现场条件、达到使用功能等要求 [工作内容] 1.安装 2.校接线 3.编码 4.调试 | 个 | 4 |  | 39.06 | 156.24
4 | 030904003002 | 消火栓按钮（含底座） | [项目特征] 1.名称:消火栓按钮（含底座） 2.规格、型号:JBF4123 3.安装方式:消火栓箱内 [工作内容] 1.安装 2.校接线 3.编码 4.调试 | 个 | 10 |  | 74.82 | 748.2
5 | 030904005001 | 声光报警装置（含底座） | [项目特征] 1.名称:声光报警装置（含底座） 2.规格、规格:JBF4372E 3.其他:满足设计﹑规范﹑招标文件、现场条件、达到使用功能等要求 [工作内容] 1.安装 2.校接线 3.编码 4.调试 | 个 | 4 |  | 51.39 | 205.56
本页小计 | [7 empty] | 1110
表-09
分部分项工程项目清单计价表
工程名称：漏粉库房消防电气工程 | [5 empty] | 第 3 页 共 8 页
序号 | 项目编码 | 项目名称 | 项目特征 | 计量单位 | 工程量 |  | 金额（元）
[7 empty] | 综合单价 | 合价 | 其中:暂估价
6 | 030904007001 | 火灾警报扬声器 | [项目特征] 1.名称:火灾警报扬声器 2.规格:WY-XD5-6 3.其他:满足设计﹑规范﹑招标文件、现场条件、达到使用功能等要求 [工作内容] 1.安装 2.校接线 3.编码 4.调试 | 个 | 6 |  | 45.66 | 273.96
7 | 030904008002 | 总线隔离模块（含底座） | [项目特征] 1.名称:总线隔离模块（含底座） 2.规格、型号:JBF4171 3.输出形式:满足设计及规范要求 4.其他:满足设计﹑规范﹑招标文件、现场条件、达到使用功能等要求 [工作内容] 1.安装 2.校接线 3.编码 4.调试 | 个 | 3 |  | 187.15 | 561.45
8 | 030904008003 | 单输入/单输出模块（含底座） | [项目特征] 1.名称:单输入/单输出模块（含底座） 2.规格、型号:JBF4141 3.输出形式:满足设计及规范要求 4.其他:满足设计﹑规范﹑招标文件、现场条件、达到使用功能等要求 [工作内容] 1.安装 2.校接线 3.编码 4.调试 | 个 | 2 |  | 187.09 | 374.18
本页小计 | [7 empty] | 1209.59
表-09
分部分项工程项目清单计价表
工程名称：漏粉库房消防电气工程 | [5 empty] | 第 4 页 共 8 页
序号 | 项目编码 | 项目名称 | 项目特征 | 计量单位 | 工程量 |  | 金额（元）
[7 empty] | 综合单价 | 合价 | 其中:暂估价
9 | 030904008004 | 单输入模块（含底座） | [项目特征] 1.名称:单输入模块（含底座） 2.规格、型号:JBF4141 3.输出形式:满足设计及规范要求 4.其他:满足设计﹑规范﹑招标文件、现场条件、达到使用功能等要求 [工作内容] 1.安装 2.校接线 3.编码 4.调试 | 个 | 1 |  | 197.16 | 197.16
10 | 030411006003 | 钢制接线盒 | [项目特征] 1.名称:接线盒 2.材质:钢制 3.规格:86型 4.安装形式:综合考虑 5.其他:满足设计﹑规范﹑招标文件、现场条件、达到使用功能等要求 [工作内容] 1.本体安装 | 个 | 55 |  | 6.56 | 360.8
管线安装
本页小计 | [7 empty] | 557.96
表-09
分部分项工程项目清单计价表
工程名称：漏粉库房消防电气工程 | [5 empty] | 第 5 页 共 8 页
序号 | 项目编码 | 项目名称 | 项目特征 | 计量单位 | 工程量 |  | 金额（元）
[7 empty] | 综合单价 | 合价 | 其中:暂估价
1 | 030411001006 | 配管SC20，沿钢构 | [项目特征] 1.名称:配管 2.材质:镀锌钢管 3.规格:SC20mm 4.最小公称壁厚:2.2mm 5.敷设方式:沿钢构 6.接地要求:满足设计及规范要求 7.其他:满足设计﹑规范﹑招标文件、现场条件、达到使用功能等要求 [工作内容] 1.电线管路敷设 2.接地 | m | 788.56 |  | 10.1 | 7964.46
2 | 030411004006 | 管内穿线 WDUZBN-BYJ-B1-2.5mm2 | [项目特征] 1.名称:配线 2.配线形式:管内穿线 3.型号:WDUZBN-BYJ-B1 4.规格:2.5mm2 5.材质:铜质 6.配线部位:综合 7.配线线制:综合 8.其他:满足设计﹑规范﹑招标文件、现场条件、达到使用功能等要求 [工作内容] 1.配线 | m | 256.36 |  | 1.13 | 289.69
本页小计 | [7 empty] | 8254.15
表-09
分部分项工程项目清单计价表
工程名称：漏粉库房消防电气工程 | [5 empty] | 第 6 页 共 8 页
序号 | 项目编码 | 项目名称 | 项目特征 | 计量单位 | 工程量 |  | 金额（元）
[7 empty] | 综合单价 | 合价 | 其中:暂估价
3 | 030411004007 | 管内穿线 WDUZBN-RYJS-2*1.5mm2 | [项目特征] 1.名称:配线 2.配线形式:管内穿线 3.型号:WDUZBN-RYJS 4.规格:2*1.5mm2 5.材质:铜质 6.配线部位:综合 7.配线线制:综合 8.其他:满足设计﹑规范﹑招标文件、现场条件、达到使用功能等要求 [工作内容] 1.配线 | m | 412.21 |  | 1.51 | 622.44
4 | 030411004008 | 管内穿线 WDUZBN-RYSP-2*1.0mm2 | [项目特征] 1.名称:配线 2.配线形式:管内穿线 3.型号:WDUZBN-RYSP 4.规格:2*1.0mm2 5.材质:铜质 6.配线部位:综合 7.配线线制:综合 8.其他:满足设计﹑规范﹑招标文件、现场条件、达到使用功能等要求 [工作内容] 1.配线 | m | 103.96 |  | 0.94 | 97.72
本页小计 | [7 empty] | 720.16
表-09
分部分项工程项目清单计价表
工程名称：漏粉库房消防电气工程 | [5 empty] | 第 7 页 共 8 页
序号 | 项目编码 | 项目名称 | 项目特征 | 计量单位 | 工程量 |  | 金额（元）
[7 empty] | 综合单价 | 合价 | 其中:暂估价
5 | 030411004009 | 管内穿线 WDUZBN-RYY-2*1.5mm2 | [项目特征] 1.名称:配线 2.配线形式:管内穿线 3.型号:WDUZBN-RYY 4.规格:2*1.5mm2 5.材质:铜质 6.配线部位:综合 7.配线线制:综合 8.其他:满足设计﹑规范﹑招标文件、现场条件、达到使用功能等要求 [工作内容] 1.配线 | m | 109.18 |  | 1.02 | 111.36
6 | 030408002001 | 控制电缆 WDUZBN-KYJY-B1-10*1.5mm2 | [项目特征] 1.名称:控制电缆 2.型号:WDUZBN-KYJY-B1 3.规格:10*1.5mm2 4.材质:铜芯 5.敷设方式、部位:满足设计及相关规范要求 6.电压等级(kV):0.6/1kv 7.其他:满足设计﹑规范﹑招标文件、现场条件、达到使用功能等要求 [工作内容] 1.电缆敷设 2.揭(盖)盖板 | m | 37.02 |  | 4.94 | 182.88
调试
1 | 030905001001 | 自动报警系统调试 | [项目特征] 1.调试部位:漏粉库房 [工作内容] 1.系统调试 | 系统 | 1 |  | 3095.21 | 3095.21
本页小计 | [7 empty] | 3389.45
表-09
分部分项工程项目清单计价表
工程名称：漏粉库房消防电气工程 | [5 empty] | 第 8 页 共 8 页
序号 | 项目编码 | 项目名称 | 项目特征 | 计量单位 | 工程量 |  | 金额（元）
[7 empty] | 综合单价 | 合价 | 其中:暂估价
2 | 030905003001 | 消防广播及电话插孔调试 | [项目特征] 1.名称:消防广播及电话插孔调试 2.类型:满足设计及规范要求 [工作内容] 1.调试 | 个 | 10 |  | 27.6 | 276
本页小计 | [7 empty] | 276
合 计 | [7 empty] | 16854.36

## 表-09 施工技术措施项目清单计价表【漏粉库房消防电气工程】
表-09
施工技术措施项目清单计价表
工程名称：漏粉库房消防电气工程 | [5 empty] | 第 1 页 共 1 页
序号 | 项目编码 | 项目名称 | 项目特征 | 计量单位 | 工程量 |  | 金额（元）
[7 empty] | 综合单价 | 合价 | 其中:暂估价
| 一 | 施工技术措施项目 | [5 empty] | 605.28
1 | 031301017003 | 脚手架搭拆 |  | 项 | 1 |  | 605.28 | 605.28
本页小计 | [7 empty] | 605.28
合 计 | [7 empty] | 605.28

## 表-10 施工组织措施项目清单计价表【漏粉库房消防电气工程】
表-10
施工组织措施项目清单计价表
工程名称：漏粉库房消防电气工程 | [6 empty] | 第 1 页 共 1 页
序号 | 项目编码 | 项目名称 | 计算 基础 | 费率 (%) | 金额 (元) | 调整 费率 (%) |  | 调整后 金额 (元) | 备注
1 | 031302B02001 | 组织措施费 | (分部分项人工费+技术措施人工费-机械（爆破）土石方人工费-机械（爆破）土石方人工费-人工土石方人工费-人工土石方技术措施人工费)+(机械（爆破）土石方人工费+机械（爆破）土石方机械费+机械（爆破）土石方人工费+机械（爆破）土石方机械费)*0.048/费率+(人工土石方人工费+人工土石方技术措施人工费)*0.0222/费率 | 11.04 | 1133.75
2 | 031302001001 | 安全文明施工费 | 2159.06 | 100 | 2159.06
3 | 031302B03001 | 建设工程竣工档案编制费 | (分部分项人工费+技术措施人工费-机械（爆破）土石方人工费-机械（爆破）土石方人工费-人工土石方人工费-人工土石方技术措施人工费)+(机械（爆破）土石方人工费+机械（爆破）土石方机械费+机械（爆破）土石方人工费+机械（爆破）土石方机械费)*0.002/费率+(人工土石方人工费+人工土石方技术措施人工费)*0.0019/费率 | 1.92 | 197.17
合 计 |  |  |  |  | 3489.98
注：1.计算基础和费用标准按本市有关费用定额或文件执行。 2.根据施工方案计算的措施费，可不填写“计算基础”和“费率”的数值，只填写“金额”数值，但应在备注栏说明施工 方案出处或计算方法。

## 表-12 规费、税金项目计价表【漏粉库房消防电气工程】
表-12
规费、税金项目计价表
工程名称：漏粉库房消防电气工程 |  |  |  | 第 1 页 共 1 页
序号 | 项目名称 | 计算基础 | 费率(%) |  | 金额（元）
1 | 规费 | 专业工程规费（人）+机械（爆破）土石方规费（人+机）*0.072/费率+人工土石方规费（人）*0.082/费率 | 18 |  | 1848.51
2 | 税金 | 2.1 + 2.2 + 2.3 |  |  | 2257.01
2.1 | 增值税 | 分部分项工程费+措施项目费+其他项目费+规费-甲供材料费 | 9 |  | 2051.83
2.2 | 附加税 | 增值税 | 10 |  | 205.18
2.3 | 环境保护税 | 按实计算
合计 |  |  |  |  | 4105.52

## 表-04 单位工程招标控制价汇总表【拆除工程】_1
表-04
单位工程招标控制价汇总表
工程名称：拆除工程 |  |  | 第 1 页 共 1 页
序号 | 汇总内容 | 金额(元) |  | 其中：暂估价(元)
1 | 分部分项工程费 | 13209.15
1.1 | 拆除工程 | 13209.15
2 | 措施项目费 | 1149.32
2.1 | 其中：安全文明施工费 | 508.67
3 | 其他项目费
4 | 规费 | 796.66 |  | －
5 | 税金 | 1500.36 |  | －
投标报价合计=1+2+3+4+5 |  | 16,655.49
注：1.本表适用于单位工程招标控制价或投标报价的汇总，如无单位工程划分，单项工程也使用本表汇总。 2.分部分项工程、措施项目中暂估价中应填写材料、工程设备暂估价，其他项目中暂估价应填写专业工程暂估价。

## 表-08 措施项目汇总表【拆除工程】_1
表-08
措施项目汇总表
工程名称：拆除工程 |  |  | 第 1 页 共 1 页
序号 | 项目名称 | 金额(元)
|  | 合价 |  | 其中：暂估价
2 | 施工组织措施项目 | 1149.32
2.1 | 其中：安全文明施工费 | 508.67
2.2 | 建设工程竣工档案编制费 | 26.56
措施项目费合计=1+2 |  | 1149.32

## 表-09 分部分项工程项目清单计价表【拆除工程】_1
表-09
分部分项工程项目清单计价表
工程名称：拆除工程 | [5 empty] | 第 1 页 共 5 页
序号 | 项目编码 | 项目名称 | 项目特征 | 计量单位 | 工程量 |  | 金额（元）
[7 empty] | 综合单价 | 合价 | 其中:暂估价
拆除工程
1 | 011610002003 | 原有卷帘门拆除 | [项目特征] 1.室内高度:根据现场实际情况综合考虑 2.门窗洞口尺寸:根据现场实际情况综合考虑 3.场内运距:由投标人根据施工现场实际情况自行考虑决定报价 4.其他:投标人应充分考虑满足招标文件、技术标准及要求，满足拆除方案、相关规范、验收规范、业主及相关主管部门的相关要求 [工作内容] 1.拆除 2.控制扬尘 3.清理 4.场内运输 | m2 | 121.5 |  | 10.98 | 1334.07
2 | 011610002004 | 原有窗拆除 | [项目特征] 1.室内高度:根据现场实际情况综合考虑 2.门窗洞口尺寸:根据现场实际情况综合考虑 3.场内运距:由投标人根据施工现场实际情况自行考虑决定报价 4.其他:投标人应充分考虑满足招标文件、技术标准及要求，满足拆除方案、相关规范、验收规范、业主及相关主管部门的相关要求 [工作内容] 1.拆除 2.控制扬尘 3.清理 4.场内运输 | m2 | 115.2 |  | 16.59 | 1911.17
本页小计 | [7 empty] | 3245.24
表-09
分部分项工程项目清单计价表
工程名称：拆除工程 | [5 empty] | 第 2 页 共 5 页
序号 | 项目编码 | 项目名称 | 项目特征 | 计量单位 | 工程量 |  | 金额（元）
[7 empty] | 综合单价 | 合价 | 其中:暂估价
3 | 011601001002 | 砖砌体拆除 | [项目特征] 1.砌体名称:根据现场实际情况综合考虑 2.砌体材质:根据现场实际情况综合考虑 3.拆除高度:根据现场实际情况综合考虑 4.拆除砌体的截面尺寸:根据现场实际情况综合考虑 5.砌体表面的附着物种类:根据现场实际情况综合考虑 6.场内运距:由投标人根据施工现场实际情况自行考虑决定报价 7.其他:投标人应充分考虑满足招标文件、技术标准及要求，满足拆除方案、相关规范、验收规范、业主及相关主管部门的相关要求 [工作内容] 1.拆除 2.控制扬尘 3.清理 4.场内运输 | m3 | 2.07 |  | 42.12 | 87.19
本页小计 | [7 empty] | 87.19
表-09
分部分项工程项目清单计价表
工程名称：拆除工程 | [5 empty] | 第 3 页 共 5 页
序号 | 项目编码 | 项目名称 | 项目特征 | 计量单位 | 工程量 |  | 金额（元）
[7 empty] | 综合单价 | 合价 | 其中:暂估价
4 | 011606002002 | 原有墙板及龙骨拆除 | [项目特征] 1.拆除的基层类型:根据现场实际情况综合考虑 2.龙骨及饰面种类:根据现场实际情况综合考虑 3.场内运距:由投标人根据施工现场实际情况自行考虑决定报价 4.其他:投标人应充分考虑满足招标文件、技术标准及要求，满足拆除方案、相关规范、验收规范、业主及相关主管部门的相关要求 [工作内容] 1.拆除 2.控制扬尘 3.清理 4.场内运输 | m2 | 39 |  | 2.87 | 111.93
5 | 011606002003 | 原有墙板拆除 | [项目特征] 1.拆除的基层类型:根据现场实际情况综合考虑 2.龙骨及饰面种类:根据现场实际情况综合考虑 3.场内运距:由投标人根据施工现场实际情况自行考虑决定报价 4.其他:投标人应充分考虑满足招标文件、技术标准及要求，满足拆除方案、相关规范、验收规范、业主及相关主管部门的相关要求 [工作内容] 1.拆除 2.控制扬尘 3.清理 4.场内运输 | m2 | 1384.86 |  | 3.14 | 4348.46
本页小计 | [7 empty] | 4460.39
表-09
分部分项工程项目清单计价表
工程名称：拆除工程 | [5 empty] | 第 4 页 共 5 页
序号 | 项目编码 | 项目名称 | 项目特征 | 计量单位 | 工程量 |  | 金额（元）
[7 empty] | 综合单价 | 合价 | 其中:暂估价
6 | 011612001003 | 原落水管拆除 | [项目特征] 1.管道种类、材质:根据现场实际情况综合考虑 2.管道上的附着物种类:根据现场实际情况综合考虑 3.场内运距:由投标人根据施工现场实际情况自行考虑决定报价 4.其他:投标人应充分考虑满足招标文件、技术标准及要求，满足拆除方案、相关规范、验收规范、业主及相关主管部门的相关要求 [工作内容] 1.拆除 2.控制扬尘 3.清理 4.场内运输 | m | 32 |  | 2.5 | 80
7 | 011611005003 | 钢檩条拆除 | [项目特征] 1.构件名称:钢檩条 2.拆除构件的规格尺寸:根据现场实际情况综合考虑 3.场内运距:由投标人根据施工现场实际情况自行考虑决定报价 4.其他:投标人应充分考虑满足招标文件、技术标准及要求，满足拆除方案、相关规范、验收规范、业主及相关主管部门的相关要求 [工作内容] 1.拆除 2.控制扬尘 3.清理 4.场内运输 | t | 5 |  | 421.49 | 2107.45
本页小计 | [7 empty] | 2187.45
表-09
分部分项工程项目清单计价表
工程名称：拆除工程 | [5 empty] | 第 5 页 共 5 页
序号 | 项目编码 | 项目名称 | 项目特征 | 计量单位 | 工程量 |  | 金额（元）
[7 empty] | 综合单价 | 合价 | 其中:暂估价
8 | 011604002002 | 墙面漆及抹灰层拆除 | [项目特征] 1.拆除部位:墙面 2.抹灰层种类及厚度:根据现场实际情况综合考虑 3.场内运距:由投标人根据施工现场实际情况自行考虑决定报价 4.其他:投标人应充分考虑满足招标文件、技术标准及要求，满足拆除方案、相关规范、验收规范、业主及相关主管部门的相关要求 [工作内容] 1.拆除 2.控制扬尘 3.清理 4.场内运输 | m2 | 297.49 |  | 3.42 | 1017.42
9 | 011707B07003 | 建筑垃圾清运 起运1km | [项目特征] 1.运输距离:1km [工作内容] 1.运输 2.弃渣 | m3 | 30.6 |  | 66.7 | 2041.02
10 | 011707B07004 | 建筑垃圾清运 增运4km | [项目特征] 1.运输距离:增运4km [工作内容] 1.运输 2.弃渣 | m3 | 30.6 |  | 5.57 | 170.44
本页小计 | [7 empty] | 3228.88
合 计 | [7 empty] | 13209.15

## 表-09 施工技术措施项目清单计价表【拆除工程】_1
表-09
施工技术措施项目清单计价表
工程名称：拆除工程 | [5 empty] | 第 1 页 共 1 页
序号 | 项目编码 | 项目名称 | 项目特征 | 计量单位 | 工程量 |  | 金额（元）
[7 empty] | 综合单价 | 合价 | 其中:暂估价
本页小计
合 计

## 表-10 施工组织措施项目清单计价表【拆除工程】_1
表-10
施工组织措施项目清单计价表
工程名称：拆除工程 | [6 empty] | 第 1 页 共 2 页
序号 | 项目编码 | 项目名称 | 计算 基础 | 费率 (%) | 金额 (元) | 调整 费率 (%) |  | 调整后 金额 (元) | 备注
1 | 011707B16001 | 组织措施费 | (分部分项人工费+分部分项机械费+技术措施人工费+技术措施机械费-机械（爆破）土石方人工费-机械（爆破）土石方机械费-机械（爆破）土石方人工费-机械（爆破）土石方机械费-人工土石方人工费-人工土石方技术措施人工费-人工土石方机械费-人工土石方技术措施机械费)+(机械（爆破）土石方人工费+机械（爆破）土石方机械费+机械（爆破）土石方人工费+机械（爆破）土石方机械费)*0.048/费率+(人工土石方人工费+人工土石方技术措施人工费)*0.0222/费率 | 5.55 | 614.09
2 | 011707001001 | 安全文明施工费 | 508.67 | 100 | 508.67
3 | 011707B15001 | 建设工程竣工档案编制费 | (分部分项人工费+分部分项机械费+技术措施人工费+技术措施机械费-机械（爆破）土石方人工费-机械（爆破）土石方机械费-机械（爆破）土石方人工费-机械（爆破）土石方机械费-人工土石方人工费-人工土石方技术措施人工费-人工土石方机械费-人工土石方技术措施机械费)+(机械（爆破）土石方人工费+机械（爆 | 0.24 | 26.56
注：1.计算基础和费用标准按本市有关费用定额或文件执行。 2.根据施工方案计算的措施费，可不填写“计算基础”和“费率”的数值，只填写“金额”数值，但应在备注栏说明施工 方案出处或计算方法。
表-10
施工组织措施项目清单计价表
工程名称：拆除工程 | [6 empty] | 第 2 页 共 2 页
序号 | 项目编码 | 项目名称 | 计算 基础 | 费率 (%) | 金额 (元) | 调整 费率 (%) |  | 调整后 金额 (元) | 备注
破）土石方机械费+机械（爆破）土石方人工费+机械（爆破）土石方机械费)*0.002/费率+(人工土石方人工费+人工土石方技术措施人工费)*0.0019/费率
合 计 |  |  |  |  | 1149.32

## 表-12 规费、税金项目计价表【拆除工程】_1
表-12
规费、税金项目计价表
工程名称：拆除工程 |  |  |  | 第 1 页 共 1 页
序号 | 项目名称 | 计算基础 | 费率(%) |  | 金额（元）
1 | 规费 | 专业工程规费（人+机）+机械（爆破）土石方规费（人+机）*0.072/费率+人工土石方规费（人）*0.082/费率 | 7.2 |  | 796.66
2 | 税金 | 2.1 + 2.2 + 2.3 |  |  | 1500.36
2.1 | 增值税 | 分部分项工程费+措施项目费+其他项目费+规费-甲供材料费 | 9 |  | 1363.96
2.2 | 附加税 | 增值税 | 10 |  | 136.4
2.3 | 环境保护税 | 按实计算
合计 |  |  |  |  | 2297.02

## 表-04 单位工程招标控制价汇总表【建筑工程】_1
表-04
单位工程招标控制价汇总表
工程名称：建筑工程 |  |  | 第 1 页 共 1 页
序号 | 汇总内容 | 金额(元) |  | 其中：暂估价(元)
1 | 分部分项工程费 | 585688.25
1.1 | A.1土石方工程 | 6230.2
1.2 | A.5混凝土及钢筋混凝土工程 | 132769.85
1.3 | A.6金属结构工程 | 115752.2
1.4 | A.8门窗工程 | 12198.61
1.5 | A.9屋面及防水工程 | 1677.89
1.6 | A.11楼地面装饰工程 | 246955.59
1.7 | A.12墙、柱面装饰与隔断、幕墙工程 | 4792.56
1.8 | A.14油漆、涂料、裱糊工程 | 65311.35
2 | 措施项目费 | 137609.85
2.1 | 其中：安全文明施工费 | 48142.89
3 | 其他项目费
4 | 规费 | 41944.66 |  | －
5 | 税金 | 75759.04 |  | －
投标报价合计=1+2+3+4+5 |  | 841,001.80
注：1.本表适用于单位工程招标控制价或投标报价的汇总，如无单位工程划分，单项工程也使用本表汇总。 2.分部分项工程、措施项目中暂估价中应填写材料、工程设备暂估价，其他项目中暂估价应填写专业工程暂估价。

## 表-08 措施项目汇总表【建筑工程】_1
表-08
措施项目汇总表
工程名称：建筑工程 |  |  | 第 1 页 共 1 页
序号 | 项目名称 | 金额(元)
|  | 合价 |  | 其中：暂估价
1 | 施工技术措施项目 | 55578.45
2 | 施工组织措施项目 | 82031.4
2.1 | 其中：安全文明施工费 | 48142.89
2.2 | 建设工程竣工档案编制费 | 1941.93
措施项目费合计=1+2 |  | 137609.85

## 表-09 分部分项工程项目清单计价表【建筑工程】_1
表-09
分部分项工程项目清单计价表
工程名称：建筑工程 | [5 empty] | 第 1 页 共 17 页
序号 | 项目编码 | 项目名称 | 项目特征 | 计量单位 | 工程量 |  | 金额（元）
[7 empty] | 综合单价 | 合价 | 其中:暂估价
| A.1 | 土石方工程
1 | 010101003001 | 挖沟槽土石方 | [项目特征] 1.土石类别:综合，由投标人根据地勘报告决定报价 2.开挖方式:综合考虑 3.挖方深度:综合考虑 4.场内运距:由投标人根据施工现场实际情况自行考虑，决定报价 5.其他:满足设计﹑规范﹑招标文件、现场条件、达到使用功能等要求 [工作内容] 1.排地表水 2.土石方开挖 3.围护(挡土板)及拆除 4.基底钎探 5.场内运输 | m3 | 51.06 |  | 12.37 | 631.61
2 | 010101004001 | 挖基坑土方 | [项目特征] 1.土石类别:综合，由投标人根据地勘报告决定报价 2.开挖方式:综合考虑 3.挖方深度:综合考虑 4.场内运距:由投标人根据施工现场实际情况自行考虑，决定报价 5.其他:满足设计﹑规范﹑招标文件、现场条件、达到使用功能等要求 [工作内容] 1.排地表水 2.土石方开挖 3.围护(挡土板)及拆除 4.基底钎探 5.场内运输 | m3 | 91.22 |  | 13 | 1185.86
本页小计 | [7 empty] | 1817.47
表-09
分部分项工程项目清单计价表
工程名称：建筑工程 | [5 empty] | 第 2 页 共 17 页
序号 | 项目编码 | 项目名称 | 项目特征 | 计量单位 | 工程量 |  | 金额（元）
[7 empty] | 综合单价 | 合价 | 其中:暂估价
3 | 010103001001 | 坑槽回填 | [项目特征] 1.密实度要求:满足设计及相关规范的要求 2.填方材料品种:由投标人根据设计要求验方后方可填人，并符合相关工程的质量规范要求 3.填方来源、运距:由投标人根据施工现场实际情况自行考虑决定报价 4.其他:满足设计﹑规范﹑招标文件、现场条件、达到使用功能等要求 [工作内容] 1.运输 2.回填 3.压实 | m3 | 88.39 |  | 41.15 | 3637.25
4 | 010103002001 | 余方弃置（起运1km) | [项目特征] 1.废弃料品种:土石综合（另应包含但不限于表土、建筑垃圾、地上构附着物、需要拆除的管网、淤泥等） 2.运距:1km 3.其他:满足设计﹑规范﹑招标文件、现场条件、达到使用功能等要求 [工作内容] 1.起运 | m3 | 53.89 |  | 8.5 | 458.07
5 | 010103002002 | 余方弃置(增运4km) | [项目特征] 1.废弃料品种:土石综合（另应包含但不限于表土、建筑垃圾、地上构附着物、需要拆除的管网、淤泥等） 2.运距:增运4km,实际运距不同时,按比例调整 3.其他:满足设计﹑规范﹑招标文件、现场条件、达到使用功能等要求 [工作内容] 1.增运至弃置点 | m3 | 53.89 |  | 5.89 | 317.41
本页小计 | [7 empty] | 4412.73
表-09
分部分项工程项目清单计价表
工程名称：建筑工程 | [5 empty] | 第 3 页 共 17 页
序号 | 项目编码 | 项目名称 | 项目特征 | 计量单位 | 工程量 |  | 金额（元）
[7 empty] | 综合单价 | 合价 | 其中:暂估价
| A.5 | 混凝土及钢筋混凝土工程
1 | 010501001001 | 垫层 | [项目特征] 1.混凝土种类:商品砼 2.混凝土强度等级:C15 3.泵送方式:综合考虑 4.其他:满足设计﹑规范﹑招标文件、现场条件、达到使用功能等要求 [工作内容] 1.模板及支撑制作、安装、拆除、堆放、运输及清理模内杂物、刷隔离剂等 2.混凝土制作、运输、浇筑、振捣、养护 | m3 | 9.8 |  | 72.68 | 712.26
2 | 010501002001 | 带形基础 | [项目特征] 1.混凝土种类:商品砼 2.混凝土强度等级:C25 3.泵送方式:综合考虑 4.其他:满足设计﹑规范﹑招标文件、现场条件、达到使用功能等要求 [工作内容] 1.模板及支撑制作、安装、拆除、堆放、运输及清理模内杂物、刷隔离剂等 2.混凝土制作、运输、浇筑、振捣、养护 | m3 | 22.93 |  | 193.49 | 4436.73
本页小计 | [7 empty] | 5148.99
表-09
分部分项工程项目清单计价表
工程名称：建筑工程 | [5 empty] | 第 4 页 共 17 页
序号 | 项目编码 | 项目名称 | 项目特征 | 计量单位 | 工程量 |  | 金额（元）
[7 empty] | 综合单价 | 合价 | 其中:暂估价
3 | 010501003001 | 独立基础 | [项目特征] 1.混凝土种类:商品砼 2.混凝土强度等级:C25 3.泵送方式:综合考虑 4.其他:满足设计﹑规范﹑招标文件、现场条件、达到使用功能等要求 [工作内容] 1.模板及支撑制作、安装、拆除、堆放、运输及清理模内杂物、刷隔离剂等 2.混凝土制作、运输、浇筑、振捣、养护 | m3 | 20.86 |  | 243.29 | 5075.03
4 | 010502001001 | 矩形柱 | [项目特征] 1.混凝土种类:商品砼 2.混凝土强度等级:C25 3.泵送方式:综合考虑 4.其他:满足设计﹑规范﹑招标文件、现场条件、达到使用功能等要求 [工作内容] 1.模板及支架(撑)制作、安装、拆除、堆放、运输及清理模内杂物、刷隔离剂等 2.混凝土制作、运输、浇筑、振捣、养护 | m3 | 2.56 |  | 738.04 | 1889.38
本页小计 | [7 empty] | 6964.41
表-09
分部分项工程项目清单计价表
工程名称：建筑工程 | [5 empty] | 第 5 页 共 17 页
序号 | 项目编码 | 项目名称 | 项目特征 | 计量单位 | 工程量 |  | 金额（元）
[7 empty] | 综合单价 | 合价 | 其中:暂估价
5 | 010504001001 | 直形墙 | [项目特征] 1.混凝土种类:商品砼 2.混凝土强度等级:C25 3.泵送方式:综合考虑 4.其他:满足设计﹑规范﹑招标文件、现场条件、达到使用功能等要求 [工作内容] 1.模板及支架(撑)制作、安装、拆除、堆放、运输及清理模内杂物、刷隔离剂等 2.混凝土制作、运输、浇筑、振捣、养护 | m3 | 146.41 |  | 599.54 | 87778.65
6 | 010507007001 | C30细石混凝土加微膨胀剂二次浇灌 | [项目特征] 1.构件规格:具体详设计 2.部位:钢柱柱脚 3.混凝土种类:C30细石混凝土加微膨胀剂二次浇灌 4.泵送方式:综合考虑 5.其他:满足设计﹑规范﹑招标文件、现场条件、达到使用功能等要求 [工作内容] 1.模板及支架(撑)制作、安装、拆除、堆放、运输及清理模内杂物、刷隔离剂等 2.混凝土制作、运输、浇筑、振捣、养护 | m3 | 2.11 |  | 1191.69 | 2514.47
本页小计 | [7 empty] | 90293.12
表-09
分部分项工程项目清单计价表
工程名称：建筑工程 | [5 empty] | 第 6 页 共 17 页
序号 | 项目编码 | 项目名称 | 项目特征 | 计量单位 | 工程量 |  | 金额（元）
[7 empty] | 综合单价 | 合价 | 其中:暂估价
7 | 010507007002 | C20砼包裹 | [项目特征] 1.构件规格:具体详设计 2.部位:钢柱柱脚 3.混凝土种类:商品砼 4.混凝土强度等级:C20 5.泵送方式:综合考虑 6.其他:满足设计﹑规范﹑招标文件、现场条件、达到使用功能等要求 [工作内容] 1.模板及支架(撑)制作、安装、拆除、堆放、运输及清理模内杂物、刷隔离剂等 2.混凝土制作、运输、浇筑、振捣、养护 | m3 | 5.28 |  | 1322.15 | 6980.95
8 | 010515001001 | 现浇构件钢筋 | [项目特征] 1.钢筋种类、规格:综合考虑 2.连接方式:综合考虑 3.其他:满足设计﹑规范﹑招标文件、现场条件、达到使用功能等要求 [工作内容] 1.钢筋制作、运输 2.钢筋安装 3.焊接(绑扎) | t | 13.531 |  | 1728.06 | 23382.38
| A.6 | 金属结构工程
本页小计 | [7 empty] | 30363.33
表-09
分部分项工程项目清单计价表
工程名称：建筑工程 | [5 empty] | 第 7 页 共 17 页
序号 | 项目编码 | 项目名称 | 项目特征 | 计量单位 | 工程量 |  | 金额（元）
[7 empty] | 综合单价 | 合价 | 其中:暂估价
1 | 010603001001 | 钢柱 | [项目特征] 1.钢材品种、规格:Q345B，具体详设计 2.螺栓种类:满足设计及相关规范要求 3.探伤要求:满足设计及相关规范要求 4.防火要求:满足设计及相关规范要求 5.运输距离:由投标人根据施工现场实际情况自行考虑，决定报价 6.其他:满足设计﹑规范﹑招标文件、现场条件、达到使用功能等要求 [工作内容] 1.制作 2.运输 3.拼装 4.安装 5.探伤 | t | 9.942 |  | 3737.63 | 37159.52
2 | 010604001001 | 钢梁 | [项目特征] 1.梁类型:GL-1 2.钢材品种、规格:国标热轧轻型H型钢：250x125x6x9；材质为Q345B。 3.螺栓种类:满足设计及相关规范要求 4.安装高度:满足设计及相关规范要求 5.探伤要求:满足设计及相关规范要求 6.防火要求:满足设计及相关规范要求 7.运输距离:由投标人根据施工现场实际情况自行考虑，决定报价 8.其他:满足设计﹑规范﹑招标文件、现场条件、达到使用功能等要求 [工作内容] 1.制作 2.运输 3.拼装 4.安装 5.探伤 | t | 7.17 |  | 4261.71 | 30556.46
本页小计 | [7 empty] | 67715.98
表-09
分部分项工程项目清单计价表
工程名称：建筑工程 | [5 empty] | 第 8 页 共 17 页
序号 | 项目编码 | 项目名称 | 项目特征 | 计量单位 | 工程量 |  | 金额（元）
[7 empty] | 综合单价 | 合价 | 其中:暂估价
3 | 010606002002 | 钢檩条 | [项目特征] 1.钢材品种、规格:2L150X50X20X3.0,镀锌L折件、镀锌C型钢;材质采用:Q355-B，镀锌量不小于275g/m 2.构件类型:增强檩条 3.安装高度:具体详设计 4.螺栓种类:满足设计及相关规范要求 5.探伤要求:满足设计及相关规范要求 6.防火要求:满足设计及相关规范要求 7.运输距离:由投标人根据施工现场实际情况自行考虑，决定报价 8.檩条增强用的螺栓采用C级螺栓(4.8级)、螺帽和垫圈,采用Q235-B钢,螺栓,螺母,垫圈的尺寸及技术条件须符合《紧固件机械性能,螺钉螺钉和螺栓》GB/T3098.1-2000的规定。 9.檩条增强时,先采取必要措施临时固定原檩条与檩托连接处,然后再拆卸、安装原支座处的螺栓,最后再安装增强的螺栓 10.原屋面拉条、螺栓及撑杆应重新张紧拧紧处理 11.其他:满足设计﹑规范﹑招标文件、现场条件、达到使用功能等要求 [工作内容] 1.制作 2.运输 3.拼装 4.安装 5.探伤 6.油漆 | t | 5 |  | 1723.86 | 8619.3
本页小计 | [7 empty] | 8619.3
表-09
分部分项工程项目清单计价表
工程名称：建筑工程 | [5 empty] | 第 9 页 共 17 页
序号 | 项目编码 | 项目名称 | 项目特征 | 计量单位 | 工程量 |  | 金额（元）
[7 empty] | 综合单价 | 合价 | 其中:暂估价
4 | 010606005001 | 钢墙架 | [项目特征] 1.钢材品种、规格:Q345B，具体详设计 2.螺栓种类:满足设计及相关规范要求 3.探伤要求:满足设计及相关规范要求 4.防火要求:满足设计及相关规范要求 5.运输距离:由投标人根据施工现场实际情况自行考虑，决定报价 6.其他:满足设计﹑规范﹑招标文件、现场条件、达到使用功能等要求 [工作内容] 1.制作 2.运输 3.拼装 4.安装 5.探伤 6.油漆 | t | 1 |  | 4669.5 | 4669.5
本页小计 | [7 empty] | 4669.5
表-09
分部分项工程项目清单计价表
工程名称：建筑工程 | [5 empty] | 第 10 页 共 17 页
序号 | 项目编码 | 项目名称 | 项目特征 | 计量单位 | 工程量 |  | 金额（元）
[7 empty] | 综合单价 | 合价 | 其中:暂估价
5 | 010607003002 | 雨篷 | [项目特征] 1.骨架材料品种、规格:Q345B，具体详设计 2.面层材料品种、规格:0.5mm彩钢板 3.防火要求:满足设计及相关规范要求 4.探伤要求:满足设计及相关规范要求 5.锚栓品种、规格:新植筋锚栓M30，具体详设计 6.运输距离:由投标人根据施工现场实际情况自行考虑，决定报价 7.其他:满足设计﹑规范﹑招标文件、现场条件、达到使用功能等要求 [工作内容] 1.制作 2.运输 3.拼装 4.安装 5.校正 6.预埋铁件及安螺栓 | m2 | 7.56 |  | 72.34 | 546.89
本页小计 | [7 empty] | 546.89
表-09
分部分项工程项目清单计价表
工程名称：建筑工程 | [5 empty] | 第 11 页 共 17 页
序号 | 项目编码 | 项目名称 | 项目特征 | 计量单位 | 工程量 |  | 金额（元）
[7 empty] | 综合单价 | 合价 | 其中:暂估价
6 | 010605002002 | 灰白色单层钢板墙面 | [项目特征] 1.钢板厚度:0.426mm灰白色单层钢板 2.螺栓种类:满足设计及相关规范要求 3.除锈要求:满足设计及相关规范要求 4.探伤要求:满足设计及相关规范要求 5.防火要求:满足设计及相关规范要求 6.运输距离:由投标人根据施工现场实际情况自行考虑，决定报价 7.其他:满足设计﹑规范﹑招标文件、现场条件、达到使用功能等要求 [工作内容] 1.制作 2.运输 3.拼装 4.安装 5.探伤 6.油漆 | m2 | 1277.18 |  | 25.1 | 32057.22
7 | 010606013002 | 铝型槽压条 | [项目特征] 1.构件名称:铝型槽压条 2.材料品种、规格:U型铝型槽5mm，宽200mm 3.位置:外墙彩钢板与砖墙裙交接处 4.其他:满足设计及规范要求 [工作内容] 1.制作 2.运输 3.拼装 4.安装 5.探伤 6.油漆 | m | 187.68 |  | 11.42 | 2143.31
| A.8 | 门窗工程
本页小计 | [7 empty] | 34200.53
表-09
分部分项工程项目清单计价表
工程名称：建筑工程 | [5 empty] | 第 12 页 共 17 页
序号 | 项目编码 | 项目名称 | 项目特征 | 计量单位 | 工程量 |  | 金额（元）
[7 empty] | 综合单价 | 合价 | 其中:暂估价
1 | 010802004002 | 双扇成品钢制防盗门 | [项目特征] 1.门代号及洞口尺寸:具体详设计 2.门框、扇材质:钢制 3.其它:满足设计﹑规范﹑招标文件、现场条件、达到使用功能等要求 [工作内容] 1.门安装 2.五金安装 | m2 | 14.08 |  | 0.48 | 6.76
2 | 010803001002 | 电动铝合金卷帘门 | [项目特征] 1.门代号及洞口尺寸:具体详设计 2.门材质:铝合金 3.启动装置品种、规格:满足设计及相关规范要求 4.其它:满足设计﹑规范﹑招标文件、现场条件、达到使用功能等要求 [工作内容] 1.门运输、安装 2.启动装置、活动小门、五金安装 | m2 | 121.5 |  | 97.02 | 11787.93
3 | 010807001002 | 铝合金防雨百叶 | [项目特征] 1.窗代号及洞口尺寸:具体详设计 2.框、扇材质:铝合金 3.其它:满足设计﹑规范﹑招标文件、现场条件、达到使用功能等要求 [工作内容] 1.窗安装 2.五金、玻璃安装 | m2 | 183.6 |  | 2.2 | 403.92
| A.9 | 屋面及防水工程
本页小计 | [7 empty] | 12198.61
表-09
分部分项工程项目清单计价表
工程名称：建筑工程 | [5 empty] | 第 13 页 共 17 页
序号 | 项目编码 | 项目名称 | 项目特征 | 计量单位 | 工程量 |  | 金额（元）
[7 empty] | 综合单价 | 合价 | 其中:暂估价
1 | 010902004002 | 屋面排水管 | [项目特征] 1.排水管品种、规格:PVCφ110 2.雨水斗、山墙出水口品种、规格:满足设计及相关规范要求 3.接缝、嵌缝材料种类:满足设计及相关规范要求 [工作内容] 1.排水管及配件安装、固定 2.雨水斗、山墙出水口、雨水算子安装 3.接缝、嵌缝 4.刷漆 | m | 32 |  | 15.08 | 482.56
2 | 010904001002 | 丙纶布防水层 | [项目特征] 1.卷材品种、规格、厚度:400克0.8mm厚丙纶布防水层 2.反边高度:满足设计及相关规范要求 3.其他:满足设计﹑规范﹑招标文件、现场条件、达到使用功能等要求 [工作内容] 1.基层处理 2.刷粘结剂 3.铺防水卷材 4.接缝、嵌缝 | m2 | 2988.33 |  | 0.4 | 1195.33
| A.11 | 楼地面装饰工程
本页小计 | [7 empty] | 1677.89
表-09
分部分项工程项目清单计价表
工程名称：建筑工程 | [5 empty] | 第 14 页 共 17 页
序号 | 项目编码 | 项目名称 | 项目特征 | 计量单位 | 工程量 |  | 金额（元）
[7 empty] | 综合单价 | 合价 | 其中:暂估价
1 | 011101003002 | 80厚C20细石混凝土找平面 | [项目特征] 1.找平层厚度、砂浆配合比:80mm厚C20细石混凝土 2.其他:满足设计﹑规范﹑招标文件、现场条件、达到使用功能等要求 [工作内容] 1.基层清理 2.抹找平层 3.面层铺设 4.材料运输 | m2 | 2988.33 |  | 21.53 | 64338.74
2 | 011101001002 | 20厚1:2.5水泥砂浆保护层 | [项目特征] 1.找平层厚度、砂浆配合比:20厚1:2.5水泥砂浆保护层 2.素水泥浆遍数:满足设计及相关规范要求 3.其他:满足设计﹑规范﹑招标文件、现场条件、达到使用功能等要求 [工作内容] 1.基层清理 2.抹找平层 3.材料运输 | m2 | 2988.33 |  | 14.79 | 44197.4
本页小计 | [7 empty] | 108536.14
表-09
分部分项工程项目清单计价表
工程名称：建筑工程 | [5 empty] | 第 15 页 共 17 页
序号 | 项目编码 | 项目名称 | 项目特征 | 计量单位 | 工程量 |  | 金额（元）
[7 empty] | 综合单价 | 合价 | 其中:暂估价
3 | 011101005002 | 环氧树脂地坪(B1级) | [项目特征] 1.找平层砂浆配合比、厚度:5mm厚水泥基自流平砂浆层 2.界面剂材料种类:3mm厚环氧树脂自流平界面剂 3.底层漆材料种类、厚度:环氧封闭底漆0.2mm厚 4.中层漆材料种类、厚度:环氧中涂层1mm 5.面层材料种类:0.8mm环氧树脂面层(或聚氨酯薄涂层) [工作内容] 1.基层处理 2.抹找平层 3.涂界面剂 4.涂刷底层漆、中层漆 5.打磨、吸尘 6.镘自流平面漆(浆) 7.拌合自流平浆料 8.铺面层 | m2 | 2988.33 |  | 46.32 | 138419.45
| A.12 | 墙、柱面装饰与隔断、幕墙工程
本页小计 | [7 empty] | 138419.45
表-09
分部分项工程项目清单计价表
工程名称：建筑工程 | [5 empty] | 第 16 页 共 17 页
序号 | 项目编码 | 项目名称 | 项目特征 | 计量单位 | 工程量 |  | 金额（元）
[7 empty] | 综合单价 | 合价 | 其中:暂估价
1 | 011201001002 | 墙面一般抹灰 | [项目特征] 1.墙体类型:综合考虑 2.厚度、砂浆配合比:20mm厚水泥砂浆 3.装饰面材料种类:满足设计及相关规范要求 4.分格缝宽度、材料种类:满足设计及相关规范要求 5.其它:满足设计﹑规范﹑招标文件、现场条件、达到使用功能等要求 [工作内容] 1.基层清理 2.砂浆制作、运输 3.底层抹灰 4.抹面层 5.抹装饰面 6.勾分格缝 | m2 | 297.49 |  | 16.11 | 4792.56
| A.14 | 油漆、涂料、裱糊工程
1 | 011405001002 | 金属面除锈及油漆 | [项目特征] 1.构件名称:综合考虑 2.除锈要求:手工除锈 3.防护材料种类:满足设计及相关规范要求 4.防火要求:防火漆三遍,使钢柱耐火极限达到2.5小时,钢梁耐火极限达到1.5小时 5.油漆品种、刷漆遍数:防锈底漆二道,云铁中间漆二道 6.其它:满足设计﹑规范﹑招标文件、现场条件、达到使用功能等要求 [工作内容] 1.基层清理 2.除锈 3.刷防护材料、油漆 | t | 33.309 |  | 1794.83 | 59783.99
本页小计 | [7 empty] | 64576.55
表-09
分部分项工程项目清单计价表
工程名称：建筑工程 | [5 empty] | 第 17 页 共 17 页
序号 | 项目编码 | 项目名称 | 项目特征 | 计量单位 | 工程量 |  | 金额（元）
[7 empty] | 综合单价 | 合价 | 其中:暂估价
2 | 011407001002 | 墙面喷刷涂料 | [项目特征] 1.基层类型:综合考虑 2.喷刷涂料部位:墙面 3.腻子种类:普通腻子 4.刮腻子要求:2遍 5.涂料品种、喷刷遍数:白色无机涂料2遍 6.其它:满足设计﹑规范﹑招标文件、现场条件、达到使用功能等要求 [工作内容] 1.基层清理 2.刮腻子 3.刷、喷涂料 | m2 | 297.49 |  | 18.58 | 5527.36
本页小计 | [7 empty] | 5527.36
合 计 | [7 empty] | 585688.25

## 表-09 施工技术措施项目清单计价表【建筑工程】_1
表-09
施工技术措施项目清单计价表
工程名称：建筑工程 | [5 empty] | 第 1 页 共 1 页
序号 | 项目编码 | 项目名称 | 项目特征 | 计量单位 | 工程量 |  | 金额（元）
[7 empty] | 综合单价 | 合价 | 其中:暂估价
| 一 | 施工技术措施项目 | [5 empty] | 55578.45
1 | 011701003002 | 里脚手架 | [工作内容] 1.场内、场外材料搬运 2.搭、拆脚手架、斜道、上料平台 3.安全网的铺设 4.拆除脚手架后材料的堆放 | m2 | 3008.52 |  | 5.94 | 17870.61
2 | 011703001002 | 垂直运输 | [工作内容] 1.在施工工期内完成全部工程项目所需要的垂直运输机械台班 2.合同工期期间垂直运输机械的修理与保养 | m2 | 1610.07 |  | 23.42 | 37707.84
本页小计 | [7 empty] | 55578.45
合 计 | [7 empty] | 55578.45

## 表-10 施工组织措施项目清单计价表【建筑工程】_1
表-10
施工组织措施项目清单计价表
工程名称：建筑工程 | [6 empty] | 第 1 页 共 2 页
序号 | 项目编码 | 项目名称 | 计算 基础 | 费率 (%) | 金额 (元) | 调整 费率 (%) |  | 调整后 金额 (元) | 备注
1 | 011707B16001 | 组织措施费 | (分部分项人工费+分部分项机械费+技术措施人工费+技术措施机械费-机械（爆破）土石方人工费-机械（爆破）土石方机械费-机械（爆破）土石方人工费-机械（爆破）土石方机械费-人工土石方人工费-人工土石方技术措施人工费-人工土石方机械费-人工土石方技术措施机械费)+(机械（爆破）土石方人工费+机械（爆破）土石方机械费+机械（爆破）土石方人工费+机械（爆破）土石方机械费)*0.048/费率+(人工土石方人工费+人工土石方技术措施人工费)*0.0222/费率 | 7.9 | 31946.58
2 | 011707001001 | 安全文明施工费 | 48142.89 | 100 | 48142.89
3 | 011707B15001 | 建设工程竣工档案编制费 | (分部分项人工费+分部分项机械费+技术措施人工费+技术措施机械费-机械（爆破）土石方人工费-机械（爆破）土石方机械费-机械（爆破）土石方人工费-机械（爆破）土石方机械费-人工土石方人工费-人工土石方技术措施人工费-人工土石方机械费-人工土石方技术措施机械费)+(机械（爆破）土石方人工费+机械（爆 | 0.48 | 1941.93
注：1.计算基础和费用标准按本市有关费用定额或文件执行。 2.根据施工方案计算的措施费，可不填写“计算基础”和“费率”的数值，只填写“金额”数值，但应在备注栏说明施工 方案出处或计算方法。
表-10
施工组织措施项目清单计价表
工程名称：建筑工程 | [6 empty] | 第 2 页 共 2 页
序号 | 项目编码 | 项目名称 | 计算 基础 | 费率 (%) | 金额 (元) | 调整 费率 (%) |  | 调整后 金额 (元) | 备注
破）土石方机械费+机械（爆破）土石方人工费+机械（爆破）土石方机械费)*0.002/费率+(人工土石方人工费+人工土石方技术措施人工费)*0.0019/费率
合 计 |  |  |  |  | 82031.4

## 表-12 规费、税金项目计价表【建筑工程】_1
表-12
规费、税金项目计价表
工程名称：建筑工程 |  |  |  | 第 1 页 共 1 页
序号 | 项目名称 | 计算基础 | 费率(%) |  | 金额（元）
1 | 规费 | 专业工程规费（人+机）+机械（爆破）土石方规费（人+机）*0.072/费率+人工土石方规费（人）*0.082/费率 | 10.32 |  | 41944.66
2 | 税金 | 2.1 + 2.2 + 2.3 |  |  | 75759.04
2.1 | 增值税 | 分部分项工程费+措施项目费+其他项目费+规费-甲供材料费 | 9 |  | 68871.85
2.2 | 附加税 | 增值税 | 10 |  | 6887.19
2.3 | 环境保护税 | 按实计算
合计 |  |  |  |  | 117703.7

## 表-04 单位工程招标控制价汇总表【酸辣粉、淀粉库房消防水
表-04
单位工程招标控制价汇总表
工程名称：酸辣粉、淀粉库房消防水工程 |  |  | 第 1 页 共 1 页
序号 | 汇总内容 | 金额(元) |  | 其中：暂估价(元)
1 | 分部分项工程费 | 112025.09
1.1 | C拆除原有消防水系统 | 13126.47
1.2 | 消火栓系统安装 | 18836.36
1.3 | 喷淋系统安装 | 67511
1.4 | 其他项目 | 12551.26
2 | 措施项目费 | 27312.76
2.1 | 其中：安全文明施工费 | 14781.45
3 | 其他项目费
4 | 规费 | 12611.64 |  | －
5 | 税金 | 15043 |  | －
投标报价合计=1+2+3+4+5 |  | 166,992.49
注：1.本表适用于单位工程招标控制价或投标报价的汇总，如无单位工程划分，单项工程也使用本表汇总。 2.分部分项工程、措施项目中暂估价中应填写材料、工程设备暂估价，其他项目中暂估价应填写专业工程暂估价。

## 表-08 措施项目汇总表【酸辣粉、淀粉库房消防水工程】
表-08
措施项目汇总表
工程名称：酸辣粉、淀粉库房消防水工程 |  |  | 第 1 页 共 1 页
序号 | 项目名称 | 金额(元)
|  | 合价 |  | 其中：暂估价
1 | 施工技术措施项目 | 3450.93
2 | 施工组织措施项目 | 23861.83
2.1 | 其中：安全文明施工费 | 14781.45
2.2 | 建设工程竣工档案编制费 | 1345.24
措施项目费合计=1+2 |  | 27312.76

## 表-09 分部分项工程项目清单计价表【酸辣粉、淀粉库房消防
表-09
分部分项工程项目清单计价表
工程名称：酸辣粉、淀粉库房消防水工程 | [5 empty] | 第 1 页 共 22 页
序号 | 项目编码 | 项目名称 | 项目特征 | 计量单位 | 工程量 |  | 金额（元）
[7 empty] | 综合单价 | 合价 | 其中:暂估价
| C | 拆除原有消防水系统
1 | 030901002011 | 拆除消防水钢管 DN150 | [项目特征] 1.材质、规格:内外壁热浸锌镀锌钢管 DN150 2.连接形式:具体详设计 3.其它:满足设计﹑规范﹑招标文件、现场条件、达到使用功能等要求 [工作内容] 1.管道及管件拆除 2.运输至业主指定位置堆放 | m | 385.03 |  | 7.49 | 2883.87
2 | 030901002012 | 拆除消防水钢管 DN100 | [项目特征] 1.材质、规格:内外壁热浸锌镀锌钢管 DN100 2.连接形式:具体详设计 3.其它:满足设计﹑规范﹑招标文件、现场条件、达到使用功能等要求 [工作内容] 1.管道及管件拆除 2.运输至业主指定位置堆放 | m | 13 |  | 6.49 | 84.37
3 | 030901002013 | 拆除消防水钢管 DN80 | [项目特征] 1.材质、规格:内外壁热浸锌镀锌钢管 DN80 2.连接形式:具体详设计 3.其它:满足设计﹑规范﹑招标文件、现场条件、达到使用功能等要求 [工作内容] 1.管道及管件拆除 2.运输至业主指定位置堆放 | m | 7.95 |  | 5.35 | 42.53
本页小计 | [7 empty] | 3010.77
表-09
分部分项工程项目清单计价表
工程名称：酸辣粉、淀粉库房消防水工程 | [5 empty] | 第 2 页 共 22 页
序号 | 项目编码 | 项目名称 | 项目特征 | 计量单位 | 工程量 |  | 金额（元）
[7 empty] | 综合单价 | 合价 | 其中:暂估价
4 | 030901002014 | 拆除消防水钢管 DN65 | [项目特征] 1.材质、规格:内外壁热浸锌镀锌钢管 DN65 2.连接形式:具体详设计 3.其它:满足设计﹑规范﹑招标文件、现场条件、达到使用功能等要求 [工作内容] 1.管道及管件拆除 2.运输至业主指定位置堆放 | m | 121.21 |  | 5.26 | 637.56
5 | 030901002015 | 拆除消防水钢管 DN50 | [项目特征] 1.材质、规格:内外壁热浸锌镀锌钢管 DN50 2.连接形式:具体详设计 3.其它:满足设计﹑规范﹑招标文件、现场条件、达到使用功能等要求 [工作内容] 1.管道及管件拆除 2.运输至业主指定位置堆放 | m | 293.93 |  | 5.26 | 1546.07
6 | 030901002016 | 拆除消防水钢管 DN40 | [项目特征] 1.材质、规格:内外壁热浸锌镀锌钢管 DN40 2.连接形式:具体详设计 3.其它:满足设计﹑规范﹑招标文件、现场条件、达到使用功能等要求 [工作内容] 1.管道及管件拆除 2.运输至业主指定位置堆放 | m | 608.65 |  | 5.26 | 3201.5
本页小计 | [7 empty] | 5385.13
表-09
分部分项工程项目清单计价表
工程名称：酸辣粉、淀粉库房消防水工程 | [5 empty] | 第 3 页 共 22 页
序号 | 项目编码 | 项目名称 | 项目特征 | 计量单位 | 工程量 |  | 金额（元）
[7 empty] | 综合单价 | 合价 | 其中:暂估价
7 | 030901002017 | 拆除消防水钢管 DN25 | [项目特征] 1.材质、规格:内外壁热浸锌镀锌钢管 DN25 2.连接形式:具体详设计 3.其它:满足设计﹑规范﹑招标文件、现场条件、达到使用功能等要求 [工作内容] 1.管道及管件拆除 2.运输至业主指定位置堆放 | m | 898.27 |  | 4.43 | 3979.34
8 | 031003003005 | 拆除蝶阀 DN150 | [项目特征] 1.类型:蝶阀 2.材质:不锈钢 3.规格、压力等级:DN150，1.6MPa 4.连接形式:具体详设计 [工作内容] 1.拆除 2.运输至业主指定位置堆放 | 个 | 13 |  | 11.44 | 148.72
9 | 031003003006 | 拆除蝶阀 DN65 | [项目特征] 1.类型:蝶阀 2.材质:不锈钢 3.规格、压力等级:DN65，1.6MPa 4.连接形式:具体详设计 [工作内容] 1.拆除 2.运输至业主指定位置堆放 | 个 | 1 |  | 5.73 | 5.73
10 | 031003002002 | 拆除自动排气阀 | [项目特征] 1.材质:钢制 2.连接形式:具体详设计 [工作内容] 1.拆除 2.运输至业主指定位置堆放 | 个 | 1 |  | 9.82 | 9.82
本页小计 | [7 empty] | 4143.61
表-09
分部分项工程项目清单计价表
工程名称：酸辣粉、淀粉库房消防水工程 | [5 empty] | 第 4 页 共 22 页
序号 | 项目编码 | 项目名称 | 项目特征 | 计量单位 | 工程量 |  | 金额（元）
[7 empty] | 综合单价 | 合价 | 其中:暂估价
11 | 030901010004 | 拆除室内消防栓 | [项目特征] 1.名称:室内消防栓箱 2.安装方式:暗装 3.规格:1000x700x200 4.附件材质、规格:消火栓为单栓消火栓,消火栓箱内设:SNZ65(或SNW65)消火栓一支;QZ19/Φ19型直流喷雾喷枪一只;DN65mm衬胶水带一根(长25m),消防报警按钮和指示灯各一只,消防卷盘1套;消防软管卷盘应配置内径不小于ф19 的消防软管,其长度宜为30m。 5.其它:满足设计﹑规范﹑招标文件、现场条件、达到使用功能等要求 [工作内容] 1.消火栓（带卷盘）拆除 2.运输至业主指定位置堆放 | 套 | 8 |  | 73.37 | 586.96
消火栓系统安装
本页小计 | [7 empty] | 586.96
表-09
分部分项工程项目清单计价表
工程名称：酸辣粉、淀粉库房消防水工程 | [5 empty] | 第 5 页 共 22 页
序号 | 项目编码 | 项目名称 | 项目特征 | 计量单位 | 工程量 |  | 金额（元）
[7 empty] | 综合单价 | 合价 | 其中:暂估价
1 | 030901002018 | 消火栓管道 DN65 | [项目特征] 1.名称:消火栓管道 2.安装部位:室内 3.材质:内外壁热浸锌镀锌钢管 4.规格及厚度:DN65 5.连接形式:沟槽式卡箍连接 6.刷漆:红色调和漆2遍 7.压力试验及冲洗设计要求:满足设计及规范要求 8.安装高度:综合考虑 9.其它:满足设计﹑规范﹑招标文件、现场条件、达到使用功能等要求 [工作内容] 1.管道及管件安装 2.钢管镀锌 3.压力试验 4.冲洗 5.刷红色面漆 6.管道标识 | m | 118.56 |  | 28.25 | 3349.32
本页小计 | [7 empty] | 3349.32
表-09
分部分项工程项目清单计价表
工程名称：酸辣粉、淀粉库房消防水工程 | [5 empty] | 第 6 页 共 22 页
序号 | 项目编码 | 项目名称 | 项目特征 | 计量单位 | 工程量 |  | 金额（元）
[7 empty] | 综合单价 | 合价 | 其中:暂估价
2 | 030901002019 | 消火栓管道 DN100 | [项目特征] 1.名称:消火栓管道 2.安装部位:室内 3.材质:内外壁热浸锌镀锌钢管 4.规格及厚度:DN100 5.连接形式:沟槽式卡箍连接 6.刷漆:红色调和漆2遍 7.压力试验及冲洗设计要求:满足设计及规范要求 8.安装高度:综合考虑 9.其它:满足设计﹑规范﹑招标文件、现场条件、达到使用功能等要求 [工作内容] 1.管道及管件安装 2.钢管镀锌 3.压力试验 4.冲洗 5.刷红色面漆 6.管道标识 | m | 1 |  | 33.25 | 33.25
本页小计 | [7 empty] | 33.25
表-09
分部分项工程项目清单计价表
工程名称：酸辣粉、淀粉库房消防水工程 | [5 empty] | 第 7 页 共 22 页
序号 | 项目编码 | 项目名称 | 项目特征 | 计量单位 | 工程量 |  | 金额（元）
[7 empty] | 综合单价 | 合价 | 其中:暂估价
3 | 030901002020 | 消火栓管道 DN150 | [项目特征] 1.名称:消火栓管道 2.安装部位:室内 3.材质:内外壁热浸锌镀锌钢管 4.规格及厚度:DN150 5.连接形式:沟槽式卡箍连接 6.刷漆:红色调和漆2遍 7.压力试验及冲洗设计要求:满足设计及规范要求 8.安装高度:综合考虑 9.其它:满足设计﹑规范﹑招标文件、现场条件、达到使用功能等要求 [工作内容] 1.管道及管件安装 2.钢管镀锌 3.压力试验 4.冲洗 5.刷红色面漆 6.管道标识 | m | 232.36 |  | 43.98 | 10219.19
本页小计 | [7 empty] | 10219.19
表-09
分部分项工程项目清单计价表
工程名称：酸辣粉、淀粉库房消防水工程 | [5 empty] | 第 8 页 共 22 页
序号 | 项目编码 | 项目名称 | 项目特征 | 计量单位 | 工程量 |  | 金额（元）
[7 empty] | 综合单价 | 合价 | 其中:暂估价
4 | 030901010005 | 室内消防栓 | [项目特征] 1.名称:室内消防栓 2.型号及尺寸:1000*700*200 3.附件材质、规格:消火栓为单栓消火栓,消火栓箱内设:SNZ65(或SNW65)消火栓一支;QZ19/Φ19型直流喷雾喷枪一只;DN65mm衬胶水带一根(长25m)，消防卷盘1套;消防软管卷盘应配置内径不小于ф19 的消防软管,其长度宜为30m。 4.安装方式:挂墙明装 5.其它:满足设计﹑规范﹑招标文件、现场条件、达到使用功能等要求 [工作内容] 1.箱体及消火栓安装 2.卷盘阀门安装 3.配件安装 | 套 | 8 |  | 145.32 | 1162.56
5 | 030901013002 | 灭火器 | [项目特征] 1.形式:放置式 2.规格、型号:MF/ABC4型手提式磷酸铵盐干粉灭火器 3.其它:满足设计﹑规范﹑招标文件、现场条件、达到使用功能等要求 [工作内容] 1.灭火器安装 2.灭火器箱安装 | 具 | 28 |  | 43.57 | 1219.96
本页小计 | [7 empty] | 2382.52
表-09
分部分项工程项目清单计价表
工程名称：酸辣粉、淀粉库房消防水工程 | [5 empty] | 第 9 页 共 22 页
序号 | 项目编码 | 项目名称 | 项目特征 | 计量单位 | 工程量 |  | 金额（元）
[7 empty] | 综合单价 | 合价 | 其中:暂估价
6 | 031003001004 | 自动排气阀 DN20 | [项目特征] 1.类型:自动排气阀 2.材质:不锈钢 3.规格、压力等级:ARSX-0020,DN20,1.6MPa 4.连接形式:螺纹连接 5.附件:自动排气阀前加装同管径的截止阀 6.其它:满足设计﹑规范﹑招标文件、现场条件、达到使用功能等要求 [工作内容] 1.安装 2.调试 | 个 | 1 |  | 19.37 | 19.37
7 | 031003003007 | 蝶阀 DN150 | [项目特征] 1.名称:蝶阀 2.材质:球墨铸铁 3.规格:DN150 4.连接形式:沟槽法兰连接 5.安装高度:综合考虑 6.其它:满足设计﹑规范﹑招标文件、现场条件、达到使用功能等要求 [工作内容] 1.安装（含法兰） 2.调试 | 个 | 13 |  | 212.26 | 2759.38
本页小计 | [7 empty] | 2778.75
表-09
分部分项工程项目清单计价表
工程名称：酸辣粉、淀粉库房消防水工程 | [5 empty] | 第 10 页 共 22 页
序号 | 项目编码 | 项目名称 | 项目特征 | 计量单位 | 工程量 |  | 金额（元）
[7 empty] | 综合单价 | 合价 | 其中:暂估价
8 | 031003003008 | 蝶阀 DN65 | [项目特征] 1.名称:带自锁装置蝶阀 2.材质:球墨铸铁 3.规格:DN65，1.6MPa 4.连接形式:沟槽法兰连接 5.安装高度:综合考虑 6.其它:满足设计﹑规范﹑招标文件、现场条件、达到使用功能等要求 [工作内容] 1.安装（含法兰） 2.调试 | 个 | 1 |  | 73.33 | 73.33
喷淋系统安装
1 | 030901001008 | 热镀锌喷淋钢管 DN25 | [项目特征] 1.名称:喷淋管道 2.安装部位:室内 3.材质:内外壁热镀锌钢管 4.规格及厚度:DN25 5.连接形式:螺纹连接 6.刷漆:刷红色环漆 7.压力试验及冲洗设计要求:满足设计及规范要求 8.管道标识设计要求:满足设计及规范要求 9.其它:满足设计﹑规范﹑招标文件、现场条件、达到使用功能等要求 [工作内容] 1.管道及管件安装 2.压力试验 3.冲洗 4.刷红色环漆 5.管道标识 | m | 898.27 |  | 20.67 | 18567.24
本页小计 | [7 empty] | 18640.57
表-09
分部分项工程项目清单计价表
工程名称：酸辣粉、淀粉库房消防水工程 | [5 empty] | 第 11 页 共 22 页
序号 | 项目编码 | 项目名称 | 项目特征 | 计量单位 | 工程量 |  | 金额（元）
[7 empty] | 综合单价 | 合价 | 其中:暂估价
2 | 030901001009 | 热镀锌喷淋钢管 DN40 | [项目特征] 1.名称:喷淋管道 2.安装部位:室内 3.材质:内外壁热镀锌钢管 4.规格及厚度:DN40 5.连接形式:螺纹连接 6.刷漆:刷红色环漆 7.压力试验及冲洗设计要求:满足设计及规范要求 8.管道标识设计要求:满足设计及规范要求 9.其它:满足设计﹑规范﹑招标文件、现场条件、达到使用功能等要求 [工作内容] 1.管道及管件安装 2.压力试验 3.冲洗 4.刷红色环漆 5.管道标识 | m | 608.65 |  | 32.12 | 19549.84
本页小计 | [7 empty] | 19549.84
表-09
分部分项工程项目清单计价表
工程名称：酸辣粉、淀粉库房消防水工程 | [5 empty] | 第 12 页 共 22 页
序号 | 项目编码 | 项目名称 | 项目特征 | 计量单位 | 工程量 |  | 金额（元）
[7 empty] | 综合单价 | 合价 | 其中:暂估价
3 | 030901001010 | 热镀锌喷淋钢管 DN50 | [项目特征] 1.名称:喷淋管道 2.安装部位:室内 3.材质:内外壁热镀锌钢管 4.规格及厚度:DN50 5.连接形式:螺纹连接 6.刷漆:刷红色环漆 7.压力试验及冲洗设计要求:满足设计及规范要求 8.管道标识设计要求:满足设计及规范要求 9.其它:满足设计﹑规范﹑招标文件、现场条件、达到使用功能等要求 [工作内容] 1.管道及管件安装 2.压力试验 3.冲洗 4.刷红色环漆 5.管道标识 | m | 293.93 |  | 33.86 | 9952.47
本页小计 | [7 empty] | 9952.47
表-09
分部分项工程项目清单计价表
工程名称：酸辣粉、淀粉库房消防水工程 | [5 empty] | 第 13 页 共 22 页
序号 | 项目编码 | 项目名称 | 项目特征 | 计量单位 | 工程量 |  | 金额（元）
[7 empty] | 综合单价 | 合价 | 其中:暂估价
4 | 030901001011 | 热镀锌喷淋钢管 DN65 | [项目特征] 1.名称:喷淋管道 2.安装部位:室内 3.材质:内外壁热镀锌钢管 4.规格及厚度:DN65 5.连接形式:沟槽式卡箍连接 6.刷漆:刷红色环漆 7.压力试验及冲洗设计要求:满足设计及规范要求 8.管道标识设计要求:满足设计及规范要求 9.其它:满足设计﹑规范﹑招标文件、现场条件、达到使用功能等要求 [工作内容] 1.管道及管件安装 2.压力试验 3.冲洗 4.刷红色环漆 5.管道标识 | m | 2.75 |  | 25.73 | 70.76
本页小计 | [7 empty] | 70.76
表-09
分部分项工程项目清单计价表
工程名称：酸辣粉、淀粉库房消防水工程 | [5 empty] | 第 14 页 共 22 页
序号 | 项目编码 | 项目名称 | 项目特征 | 计量单位 | 工程量 |  | 金额（元）
[7 empty] | 综合单价 | 合价 | 其中:暂估价
5 | 030901001012 | 热镀锌喷淋钢管 DN80 | [项目特征] 1.名称:喷淋管道 2.安装部位:室内 3.材质:内外壁热镀锌钢管 4.规格及厚度:DN80 5.连接形式:沟槽式卡箍连接 6.刷漆:刷红色环漆 7.压力试验及冲洗设计要求:满足设计及规范要求 8.管道标识设计要求:满足设计及规范要求 9.其它:满足设计﹑规范﹑招标文件、现场条件、达到使用功能等要求 [工作内容] 1.管道及管件安装 2.压力试验 3.冲洗 4.刷红色环漆 5.管道标识 | m | 7.95 |  | 31.6 | 251.22
本页小计 | [7 empty] | 251.22
表-09
分部分项工程项目清单计价表
工程名称：酸辣粉、淀粉库房消防水工程 | [5 empty] | 第 15 页 共 22 页
序号 | 项目编码 | 项目名称 | 项目特征 | 计量单位 | 工程量 |  | 金额（元）
[7 empty] | 综合单价 | 合价 | 其中:暂估价
6 | 030901001013 | 热镀锌喷淋钢管 DN100 | [项目特征] 1.名称:喷淋管道 2.安装部位:室内 3.材质:内外壁热镀锌钢管 4.规格及厚度:DN100 5.连接形式:沟槽式卡箍连接 6.刷漆:刷红色环漆 7.压力试验及冲洗设计要求:满足设计及规范要求 8.管道标识设计要求:满足设计及规范要求 9.其它:满足设计﹑规范﹑招标文件、现场条件、达到使用功能等要求 [工作内容] 1.管道及管件安装 2.压力试验 3.冲洗 4.刷红色环漆 5.管道标识 | m | 13 |  | 34.9 | 453.7
本页小计 | [7 empty] | 453.7
表-09
分部分项工程项目清单计价表
工程名称：酸辣粉、淀粉库房消防水工程 | [5 empty] | 第 16 页 共 22 页
序号 | 项目编码 | 项目名称 | 项目特征 | 计量单位 | 工程量 |  | 金额（元）
[7 empty] | 综合单价 | 合价 | 其中:暂估价
7 | 030901001014 | 热镀锌喷淋钢管 DN150 | [项目特征] 1.名称:喷淋管道 2.安装部位:室内 3.材质:内外壁热镀锌钢管 4.规格及厚度:DN150 5.连接形式:沟槽式卡箍连接 6.刷漆:刷红色环漆 7.压力试验及冲洗设计要求:满足设计及规范要求 8.管道标识设计要求:满足设计及规范要求 9.其它:满足设计﹑规范﹑招标文件、现场条件、达到使用功能等要求 [工作内容] 1.管道及管件安装 2.压力试验 3.冲洗 4.刷红色环漆 5.管道标识 | m | 152.67 |  | 48.22 | 7361.75
8 | 031001006001 | 实壁硬聚氯乙烯(PVC-U)水管 De75 | [项目特征] 1.安装部位:室内 2.介质:污、废水 3.材质、规格:实壁硬聚氯乙烯(PVC-U)水管 De75 4.连接形式:粘接 5.通球灌水试验:满足设计及规范要求 6.其他:满足设计﹑规范﹑招标文件、现场条件、达到使用功能等要求 [工作内容] 1.管道安装 2.管件安装 3.塑料卡固定 4.通球灌水试验 | m | 2.4 |  | 21.82 | 52.37
本页小计 | [7 empty] | 7414.12
表-09
分部分项工程项目清单计价表
工程名称：酸辣粉、淀粉库房消防水工程 | [5 empty] | 第 17 页 共 22 页
序号 | 项目编码 | 项目名称 | 项目特征 | 计量单位 | 工程量 |  | 金额（元）
[7 empty] | 综合单价 | 合价 | 其中:暂估价
9 | 030901004002 | 湿式报警阀组 ZSFZ150 | [项目特征] 1.名称:湿式报警阀组 2.型号、规格:ZSFZ150 3.附件:包含供水压力表、装置压力表、试验阀、泄放试验阀、试验管流量计、过滤器、延时器、水力警铃、报警截止阀、漏斗、压力开关等 4.其它:满足设计﹑规范﹑招标文件、现场条件、达到使用功能等要求 [工作内容] 1.安装 2.电气接线 3.调试 | 组 | 1 |  | 558.22 | 558.22
10 | 030901008002 | 末端试水装置 | [项目特征] 1.名称:末端试水装置 2.规格:DN25 3.参考图集:20S206-65 4.组装形式:截止阀、压力表、试水接头、排水漏斗 5.其它:满足设计﹑规范﹑招标文件、现场条件、达到使用功能等要求 [工作内容] 1.安装 2.调试 | 组 | 2 |  | 64.28 | 128.56
本页小计 | [7 empty] | 686.78
表-09
分部分项工程项目清单计价表
工程名称：酸辣粉、淀粉库房消防水工程 | [5 empty] | 第 18 页 共 22 页
序号 | 项目编码 | 项目名称 | 项目特征 | 计量单位 | 工程量 |  | 金额（元）
[7 empty] | 综合单价 | 合价 | 其中:暂估价
11 | 030901003002 | 68℃玻璃球喷头 | [项目特征] 1.安装部位:具体详设计 2.材质、型号、规格:喷头为K80型喷头,采用68℃玻璃球喷头,直立型洒水喷头 3.连接形式:满足设计及相关规范要求 4.装饰盘设计要求:满足设计及相关规范要求 5.其它:满足设计﹑规范﹑招标文件、现场条件、达到使用功能等要求 [工作内容] 1.安装 2.装饰盘安装 3.严密性试验 | 个 | 572 |  | 14.53 | 8311.16
12 | 030901012002 | 地上式喷淋水泵接合器 | [项目特征] 1.安装部位:室外，地上式 2.型号、规格:SQS150-A 3.附件材质、规格:满足设计及规范要求 [工作内容] 1.安装 2.附件安装 | 套 | 3 |  | 330.97 | 992.91
13 | 031003001005 | 安全信号阀 DN150 | [项目特征] 1.类型:安全信号阀 2.材质:球墨铸铁 3.规格、压力等级:DN150 4.连接形式:法兰连接 5.其他:满足设计﹑规范﹑招标文件、现场条件、达到使用功能等要求 [工作内容] 1.安装（含法兰片） 2.检查接线 3.调试 | 个 | 4 |  | 214.79 | 859.16
本页小计 | [7 empty] | 10163.23
表-09
分部分项工程项目清单计价表
工程名称：酸辣粉、淀粉库房消防水工程 | [5 empty] | 第 19 页 共 22 页
序号 | 项目编码 | 项目名称 | 项目特征 | 计量单位 | 工程量 |  | 金额（元）
[7 empty] | 综合单价 | 合价 | 其中:暂估价
14 | 030901006002 | 水流指示器 ZSJZ150 | [项目特征] 1.名称:水流指示器 2.规格、型号:ZSJZ150，1.6MPa 3.连接形式:法兰连接 4.其它:满足设计及施工规范验收要求 [工作内容] 1.安装（含法兰） 2.调试 | 个 | 2 |  | 181.45 | 362.9
15 | 031003001006 | 自动排气阀 DN20 | [项目特征] 1.类型:自动排气阀 2.材质:不锈钢 3.规格、压力等级:ARSX-0020,DN20,1.6MPa 4.连接形式:螺纹连接 5.附件:自动排气阀前加装同管径的截止阀 6.其它:满足设计﹑规范﹑招标文件、现场条件、达到使用功能等要求 [工作内容] 1.安装 2.调试 | 个 | 2 |  | 19.37 | 38.74
其他项目
本页小计 | [7 empty] | 401.64
表-09
分部分项工程项目清单计价表
工程名称：酸辣粉、淀粉库房消防水工程 | [5 empty] | 第 20 页 共 22 页
序号 | 项目编码 | 项目名称 | 项目特征 | 计量单位 | 工程量 |  | 金额（元）
[7 empty] | 综合单价 | 合价 | 其中:暂估价
1 | 030906001002 | 消防管道支吊架制作及安装 | [项目特征] 1.名称:消防管道支吊架 2.材质:型钢 3.管架形式:综合考虑 4.支架除锈刷油要求:手工除轻锈，先刷防锈漆二道后，再刷灰色调和漆二道 5.安装高度:综合考虑 6.其它:满足设计﹑规范﹑招标文件、现场条件、达到使用功能等要求 [工作内容] 1.制作、安装 2.除锈、刷漆 | kg | 590 |  | 13.13 | 7746.7
2 | 031002003002 | 柔性防水套管 DN150 | [项目特征] 1.名称:柔性防水套管 2.材质:焊接钢管 3.套管规格:Φ250 4.穿管管径:DN150 5.填料材质:满足设计及规范要求 6.其他:满足设计﹑规范﹑招标文件、现场条件、达到使用功能等要求 [工作内容] 1.制作 2.安装 3.除锈、刷油 4.材料运输 | 个 | 4 |  | 556.34 | 2225.36
本页小计 | [7 empty] | 9972.06
表-09
分部分项工程项目清单计价表
工程名称：酸辣粉、淀粉库房消防水工程 | [5 empty] | 第 21 页 共 22 页
序号 | 项目编码 | 项目名称 | 项目特征 | 计量单位 | 工程量 |  | 金额（元）
[7 empty] | 综合单价 | 合价 | 其中:暂估价
3 | 031201001003 | 埋地管道防腐 | [项目特征] 1.刷漆部位:埋地管道 2.油漆品种、遍数:两布三油、外裹牛皮纸 3.其他:满足设计﹑规范﹑招标文件、现场条件、达到使用功能等要求 [工作内容] 1.除锈 2.调配、涂刷 | m2 | 25.64 |  | 30.9 | 792.28
4 | 031201001004 | 原有消防管道刷漆 | [项目特征] 1.刷漆部位:室内架空消防管道 2.除锈要求:手工除锈 3.油漆品种、遍数:防锈漆2道，防火漆2道 4.其他:满足设计﹑规范﹑招标文件、现场条件、达到使用功能等要求 [工作内容] 1.除锈 2.调配、涂刷 | m2 | 11.29 |  | 23.84 | 269.15
5 | 031201003002 | 原有消火栓箱刷漆 | [项目特征] 1.除锈要求:手工除锈 2.油漆品种、遍数:防锈漆2道，防火漆2道 3.结构类型:消火栓箱 4.其他:满足设计﹑规范﹑招标文件、现场条件、达到使用功能等要求 [工作内容] 1.除锈 2.调配、涂刷 | m2 | 16.56 |  | 19.06 | 315.63
本页小计 | [7 empty] | 1377.06
表-09
分部分项工程项目清单计价表
工程名称：酸辣粉、淀粉库房消防水工程 | [5 empty] | 第 22 页 共 22 页
序号 | 项目编码 | 项目名称 | 项目特征 | 计量单位 | 工程量 |  | 金额（元）
[7 empty] | 综合单价 | 合价 | 其中:暂估价
6 | 030905002003 | 消火栓水灭火系统控制装置调试 | [项目特征] 1.点数:9 [工作内容] 1.系统装置调试 | 点 | 20 |  | 36.1 | 722
7 | 030905002004 | 自动喷淋系统控制装置调试 | [项目特征] 1.点数:1 [工作内容] 1.系统装置调试 | 点 | 2 |  | 240.07 | 480.14
本页小计 | [7 empty] | 1202.14
合 计 | [7 empty] | 112025.09

## 表-09 施工技术措施项目清单计价表【酸辣粉、淀粉库房消防
表-09
施工技术措施项目清单计价表
工程名称：酸辣粉、淀粉库房消防水工程 | [5 empty] | 第 1 页 共 1 页
序号 | 项目编码 | 项目名称 | 项目特征 | 计量单位 | 工程量 |  | 金额（元）
[7 empty] | 综合单价 | 合价 | 其中:暂估价
| 一 | 施工技术措施项目 | [5 empty] | 3450.93
1 | 031301017004 | 脚手架搭拆 |  | 项 | 1 |  | 3450.93 | 3450.93
本页小计 | [7 empty] | 3450.93
合 计 | [7 empty] | 3450.93

## 表-10 施工组织措施项目清单计价表【酸辣粉、淀粉库房消防
表-10
施工组织措施项目清单计价表
工程名称：酸辣粉、淀粉库房消防水工程 | [6 empty] | 第 1 页 共 1 页
序号 | 项目编码 | 项目名称 | 计算 基础 | 费率 (%) | 金额 (元) | 调整 费率 (%) |  | 调整后 金额 (元) | 备注
1 | 031302B02001 | 组织措施费 | (分部分项人工费+技术措施人工费-机械（爆破）土石方人工费-机械（爆破）土石方人工费-人工土石方人工费-人工土石方技术措施人工费)+(机械（爆破）土石方人工费+机械（爆破）土石方机械费+机械（爆破）土石方人工费+机械（爆破）土石方机械费)*0.048/费率+(人工土石方人工费+人工土石方技术措施人工费)*0.0222/费率 | 11.04 | 7735.14
2 | 031302001001 | 安全文明施工费 | 14781.45 | 100 | 14781.45
3 | 031302B03001 | 建设工程竣工档案编制费 | (分部分项人工费+技术措施人工费-机械（爆破）土石方人工费-机械（爆破）土石方人工费-人工土石方人工费-人工土石方技术措施人工费)+(机械（爆破）土石方人工费+机械（爆破）土石方机械费+机械（爆破）土石方人工费+机械（爆破）土石方机械费)*0.002/费率+(人工土石方人工费+人工土石方技术措施人工费)*0.0019/费率 | 1.92 | 1345.24
合 计 |  |  |  |  | 23861.83
注：1.计算基础和费用标准按本市有关费用定额或文件执行。 2.根据施工方案计算的措施费，可不填写“计算基础”和“费率”的数值，只填写“金额”数值，但应在备注栏说明施工 方案出处或计算方法。

## 表-12 规费、税金项目计价表【酸辣粉、淀粉库房消防水工程】
表-12
规费、税金项目计价表
工程名称：酸辣粉、淀粉库房消防水工程 |  |  |  | 第 1 页 共 1 页
序号 | 项目名称 | 计算基础 | 费率(%) |  | 金额（元）
1 | 规费 | 专业工程规费（人）+机械（爆破）土石方规费（人+机）*0.072/费率+人工土石方规费（人）*0.082/费率 | 18 |  | 12611.64
2 | 税金 | 2.1 + 2.2 + 2.3 |  |  | 15043
2.1 | 增值税 | 分部分项工程费+措施项目费+其他项目费+规费-甲供材料费 | 9 |  | 13675.45
2.2 | 附加税 | 增值税 | 10 |  | 1367.55
2.3 | 环境保护税 | 按实计算
合计 |  |  |  |  | 27654.64

## 表-04 单位工程招标控制价汇总表【酸辣粉、淀粉库房电气工
表-04
单位工程招标控制价汇总表
工程名称：酸辣粉、淀粉库房电气工程 |  |  | 第 1 页 共 1 页
序号 | 汇总内容 | 金额(元) |  | 其中：暂估价(元)
1 | 分部分项工程费 | 43371.52
1.1 | 配电箱安装 | 2801.44
1.2 | 末端器具安装 | 6001.58
1.3 | 桥架安装 | 8787.38
1.4 | 管线安装 | 21016.03
1.5 | 电缆安装 | 4765.09
2 | 措施项目费 | 11253.55
2.1 | 其中：安全文明施工费 | 5272.74
3 | 其他项目费
4 | 规费 | 4507.62 |  | －
5 | 税金 | 5854.13 |  | －
投标报价合计=1+2+3+4+5 |  | 64,986.82
注：1.本表适用于单位工程招标控制价或投标报价的汇总，如无单位工程划分，单项工程也使用本表汇总。 2.分部分项工程、措施项目中暂估价中应填写材料、工程设备暂估价，其他项目中暂估价应填写专业工程暂估价。

## 表-08 措施项目汇总表【酸辣粉、淀粉库房电气工程】
表-08
措施项目汇总表
工程名称：酸辣粉、淀粉库房电气工程 |  |  | 第 1 页 共 1 页
序号 | 项目名称 | 金额(元)
|  | 合价 |  | 其中：暂估价
1 | 施工技术措施项目 | 1390.55
2 | 施工组织措施项目 | 9863
2.1 | 其中：安全文明施工费 | 5272.74
2.2 | 建设工程竣工档案编制费 | 485.82
措施项目费合计=1+2 |  | 11253.55

## 表-09 分部分项工程项目清单计价表【酸辣粉、淀粉库房电气
表-09
分部分项工程项目清单计价表
工程名称：酸辣粉、淀粉库房电气工程 | [5 empty] | 第 1 页 共 18 页
序号 | 项目编码 | 项目名称 | 项目特征 | 计量单位 | 工程量 |  | 金额（元）
[7 empty] | 综合单价 | 合价 | 其中:暂估价
配电箱安装
1 | 030404017004 | 酸辣粉、淀粉库房照明配电总箱 | [项目特征] 1.名称:配电箱 2.编号:ALZ 3.安装方式:综合考虑 4.规格:满足设计及规范要求 5.箱内元器件:满足设计及规范要求 6.基础形式、材质、规格:满足设计及规范要求 7.接线端子材质、规格:满足设计及规范要求 8.端子板外部接线材质、规格:满足设计及规范要求 9.其他:满足设计﹑规范﹑招标文件、现场条件、达到使用功能等要求 [工作内容] 1.本体安装 2.基础型钢制作、安装 3.焊、压接线端子 4.补刷(喷)油漆 5.接地 | 台 | 1 |  | 247.43 | 247.43
本页小计 | [7 empty] | 247.43
表-09
分部分项工程项目清单计价表
工程名称：酸辣粉、淀粉库房电气工程 | [5 empty] | 第 2 页 共 18 页
序号 | 项目编码 | 项目名称 | 项目特征 | 计量单位 | 工程量 |  | 金额（元）
[7 empty] | 综合单价 | 合价 | 其中:暂估价
2 | 030404017005 | 酸辣粉、淀粉库房照明配电箱 | [项目特征] 1.名称:配电箱 2.编号:AL1 3.安装方式:综合考虑 4.规格:满足设计及规范要求 5.箱内元器件:满足设计及规范要求 6.基础形式、材质、规格:满足设计及规范要求 7.接线端子材质、规格:满足设计及规范要求 8.端子板外部接线材质、规格:满足设计及规范要求 9.其他:满足设计﹑规范﹑招标文件、现场条件、达到使用功能等要求 [工作内容] 1.本体安装 2.基础型钢制作、安装 3.焊、压接线端子 4.补刷(喷)油漆 5.接地 | 台 | 1 |  | 249.04 | 249.04
本页小计 | [7 empty] | 249.04
表-09
分部分项工程项目清单计价表
工程名称：酸辣粉、淀粉库房电气工程 | [5 empty] | 第 3 页 共 18 页
序号 | 项目编码 | 项目名称 | 项目特征 | 计量单位 | 工程量 |  | 金额（元）
[7 empty] | 综合单价 | 合价 | 其中:暂估价
3 | 030404017006 | 酸辣粉、淀粉库房照明配电箱 | [项目特征] 1.名称:配电箱 2.编号:AL2 3.安装方式:综合考虑 4.规格:满足设计及规范要求 5.箱内元器件:满足设计及规范要求 6.基础形式、材质、规格:满足设计及规范要求 7.接线端子材质、规格:满足设计及规范要求 8.端子板外部接线材质、规格:满足设计及规范要求 9.其他:满足设计﹑规范﹑招标文件、现场条件、达到使用功能等要求 [工作内容] 1.本体安装 2.基础型钢制作、安装 3.焊、压接线端子 4.补刷(喷)油漆 5.接地 | 台 | 1 |  | 249.15 | 249.15
本页小计 | [7 empty] | 249.15
表-09
分部分项工程项目清单计价表
工程名称：酸辣粉、淀粉库房电气工程 | [5 empty] | 第 4 页 共 18 页
序号 | 项目编码 | 项目名称 | 项目特征 | 计量单位 | 工程量 |  | 金额（元）
[7 empty] | 综合单价 | 合价 | 其中:暂估价
4 | 030404017007 | 酸辣粉、淀粉库房消防电源切换箱 | [项目特征] 1.名称:消防电源切换箱 2.编号:ALE1、ALE2 3.安装方式:综合考虑 4.规格:满足设计及规范要求 5.箱内元器件:满足设计及规范要求 6.基础形式、材质、规格:满足设计及规范要求 7.接线端子材质、规格:满足设计及规范要求 8.端子板外部接线材质、规格:满足设计及规范要求 9.其他:满足设计﹑规范﹑招标文件、现场条件、达到使用功能等要求 [工作内容] 1.本体安装 2.基础型钢制作、安装 3.焊、压接线端子 4.补刷(喷)油漆 5.接地 | 台 | 2 |  | 284.19 | 568.38
本页小计 | [7 empty] | 568.38
表-09
分部分项工程项目清单计价表
工程名称：酸辣粉、淀粉库房电气工程 | [5 empty] | 第 5 页 共 18 页
序号 | 项目编码 | 项目名称 | 项目特征 | 计量单位 | 工程量 |  | 金额（元）
[7 empty] | 综合单价 | 合价 | 其中:暂估价
5 | 030404017008 | 酸辣粉、淀粉库房应急照明集中电源 | [项目特征] 1.名称:应急照明集中电源 2.编号:PD 3.安装方式:综合考虑 4.规格:满足设计及规范要求 5.箱内元器件:满足设计及规范要求 6.基础形式、材质、规格:满足设计及规范要求 7.接线端子材质、规格:满足设计及规范要求 8.端子板外部接线材质、规格:满足设计及规范要求 9.其他:满足设计﹑规范﹑招标文件、现场条件、达到使用功能等要求 [工作内容] 1.本体安装 2.基础型钢制作、安装 3.焊、压接线端子 4.补刷(喷)油漆 5.接地 | 台 | 2 |  | 247.35 | 494.7
6 | 030414004002 | 双电源配电箱用电切换调试 | [项目特征] 1.名称:双电源配电箱用电切换调试 2.其它:满足设计及施工规范验收要求 [工作内容] 1.调试 | 台 | 2 |  | 496.37 | 992.74
末端器具安装
本页小计 | [7 empty] | 1487.44
表-09
分部分项工程项目清单计价表
工程名称：酸辣粉、淀粉库房电气工程 | [5 empty] | 第 6 页 共 18 页
序号 | 项目编码 | 项目名称 | 项目特征 | 计量单位 | 工程量 |  | 金额（元）
[7 empty] | 综合单价 | 合价 | 其中:暂估价
1 | 030412002002 | LED工矿灯(防爆型) 120W | [项目特征] 1.名称:LED工矿灯(防爆型) 2.型号:1x120W 3.安装形式:吊装 4.其他:满足设计﹑规范﹑招标文件、现场条件、达到使用功能等要求 [工作内容] 1.本体安装 | 套 | 80 |  | 22.35 | 1788
2 | 030412004005 | 安全出口标志灯 3W | [项目特征] 1.名称:安全出口标志灯 2.型号、规格:1x3W，DC36V,色温5000K,面板外罩材质铁皮 IP34。光通量≥300lm 3.安装形式:吸璧式 4.其他:满足设计﹑规范﹑招标文件、现场条件、达到使用功能等要求 [工作内容] 1.本体安装 | 套 | 4 |  | 18.39 | 73.56
3 | 030412004006 | 多信息复核标志灯 3W | [项目特征] 1.名称:多信息复核标志灯 2.型号、规格:1x3W，DC36V,色温5000K,面板外罩材质铁皮 IP34 3.安装形式:吊装 4.其他:满足设计﹑规范﹑招标文件、现场条件、达到使用功能等要求 [工作内容] 1.本体安装 | 套 | 4 |  | 24.84 | 99.36
本页小计 | [7 empty] | 1960.92
表-09
分部分项工程项目清单计价表
工程名称：酸辣粉、淀粉库房电气工程 | [5 empty] | 第 7 页 共 18 页
序号 | 项目编码 | 项目名称 | 项目特征 | 计量单位 | 工程量 |  | 金额（元）
[7 empty] | 综合单价 | 合价 | 其中:暂估价
4 | 030412004007 | 单面方向标志灯(壁装) 3W | [项目特征] 1.名称:单面方向标志灯 2.型号、规格:1x3W，DC36V,色温5000K,面板外罩材质铁皮 IP34，带不锈钢防护网。光通量≥300lm 3.安装形式:吸璧式 4.其他:满足设计﹑规范﹑招标文件、现场条件、达到使用功能等要求 [工作内容] 1.本体安装 | 套 | 28 |  | 17.62 | 493.36
5 | 030412004008 | 非持续型应急灯 6W | [项目特征] 1.名称:非持续型应急灯 2.型号、规格:1x6W，η≥55%，DC36V,色温5000K,面板外罩材质阻燃塑料 IP34。光通量≥600lm 3.安装形式:吸顶或嵌入吊顶安装 4.其他:满足设计﹑规范﹑招标文件、现场条件、达到使用功能等要求 [工作内容] 1.本体安装 | 套 | 54 |  | 28.28 | 1527.12
6 | 030404031001 | 排风机按钮 | [项目特征] 1.名称:排风机按钮 2.型号:满足设计及相关规范要求 3.规格:满足设计及相关规范要求 4.接线端子材质、规格:满足设计及相关规范要求 5.其他:满足设计﹑规范﹑招标文件、现场条件、达到使用功能等要求 [工作内容] 1.本体安装 2.焊、压接线端子 3.接线 | 个 | 8 |  | 32.85 | 262.8
本页小计 | [7 empty] | 2283.28
表-09
分部分项工程项目清单计价表
工程名称：酸辣粉、淀粉库房电气工程 | [5 empty] | 第 8 页 共 18 页
序号 | 项目编码 | 项目名称 | 项目特征 | 计量单位 | 工程量 |  | 金额（元）
[7 empty] | 综合单价 | 合价 | 其中:暂估价
7 | 030411006004 | 钢制接线盒 | [项目特征] 1.名称:接线盒 2.材质:钢制 3.规格:86型 4.安装形式:综合考虑 5.其他:满足设计﹑规范﹑招标文件、现场条件、达到使用功能等要求 [工作内容] 1.本体安装 | 个 | 154 |  | 6.57 | 1011.78
8 | 030411006005 | 防爆接线盒 | [项目特征] 1.名称:防爆接线盒 2.材质:钢制 3.规格:86型 4.安装形式:综合考虑 5.其他:满足设计﹑规范﹑招标文件、现场条件、达到使用功能等要求 [工作内容] 1.本体安装 | 个 | 80 |  | 9.32 | 745.6
桥架安装
1 | 030411003002 | 桥架 200*100mm | [项目特征] 1.名称:桥架 2.型号:CT 3.规格:200*100 4.材质:钢制，侧板厚度≥1.2mm,底板厚度≥0.7mm,盖板厚度≥0.5mm 5.类型:槽式 6.隔板、盖板:1/2处设防火隔板,配盖板 7.附件:含盖板、三通、弯头、连接件等 8.接地方式:满足设计与规范要求 [工作内容] 1.本体安装 2.接地 | m | 173.9 |  | 36.15 | 6286.49
本页小计 | [7 empty] | 8043.87
表-09
分部分项工程项目清单计价表
工程名称：酸辣粉、淀粉库房电气工程 | [5 empty] | 第 9 页 共 18 页
序号 | 项目编码 | 项目名称 | 项目特征 | 计量单位 | 工程量 |  | 金额（元）
[7 empty] | 综合单价 | 合价 | 其中:暂估价
2 | 030408008002 | 防火堵洞 | [项目特征] 1.名称:防火堵洞 2.材质:具体详设计 3.方式:满足设计及相关规范要求 4.其他:满足设计﹑规范﹑招标文件、现场条件、达到使用功能等要求 [工作内容] 1.安装 | m3 | 0.3 |  | 8336.29 | 2500.89
管线安装
1 | 030411001007 | 配管 SC65 明配 | [项目特征] 1.名称:配管 2.材质:镀锌钢管 3.规格:SC65mm 4.敷设方式:明配 5.接地要求:满足设计及规范要求 6.其他:满足设计﹑规范﹑招标文件、现场条件、达到使用功能等要求 [工作内容] 1.电线管路敷设 2.接地 | m | 5 |  | 24.92 | 124.6
2 | 030411001008 | 配管 SC32 暗配 | [项目特征] 1.名称:配管 2.材质:镀锌钢管 3.规格:SC32mm 4.敷设方式:暗配 5.接地要求:满足设计及规范要求 6.其他:满足设计﹑规范﹑招标文件、现场条件、达到使用功能等要求 [工作内容] 1.电线管路敷设 2.接地 | m | 32.84 |  | 8.89 | 291.95
本页小计 | [7 empty] | 2917.44
表-09
分部分项工程项目清单计价表
工程名称：酸辣粉、淀粉库房电气工程 | [5 empty] | 第 10 页 共 18 页
序号 | 项目编码 | 项目名称 | 项目特征 | 计量单位 | 工程量 |  | 金额（元）
[7 empty] | 综合单价 | 合价 | 其中:暂估价
3 | 030411001009 | 配管 JDG20 沿钢构 | [项目特征] 1.名称:配管 2.材质:国标扣压式导线管 3.规格:JDG20mm 4.敷设方式:沿钢构 5.接地要求:满足设计及规范要求 6.其他:满足设计﹑规范﹑招标文件、现场条件、达到使用功能等要求 [工作内容] 1.电线管路敷设 2.接地 | m | 786.39 |  | 7.94 | 6243.94
4 | 030411001010 | 配管 PC20 明敷 | [项目特征] 1.名称:配管 2.材质:硬质聚氯乙烯管 3.规格:PC20mm 4.敷设方式:明配 5.接地要求:满足设计及规范要求 6.其他:满足设计﹑规范﹑招标文件、现场条件、达到使用功能等要求 [工作内容] 1.电线管路敷设 2.接地 | m | 378.76 |  | 12 | 4545.12
5 | 030411001011 | 金属软管 Φ15 | [项目特征] 1.名称:金属软管 2.规格:Φ15 3.敷设方式:明敷 4.接地要求:符合设计及规范要求 5.其它:满足设计﹑规范﹑招标文件、现场条件、达到使用功能等要求 [工作内容] 1.电线管路敷设 2.接地 | m | 120 |  | 19.19 | 2302.8
本页小计 | [7 empty] | 13091.86
表-09
分部分项工程项目清单计价表
工程名称：酸辣粉、淀粉库房电气工程 | [5 empty] | 第 11 页 共 18 页
序号 | 项目编码 | 项目名称 | 项目特征 | 计量单位 | 工程量 |  | 金额（元）
[7 empty] | 综合单价 | 合价 | 其中:暂估价
6 | 030906003002 | 剔堵槽、沟 | [项目特征] 1.名称:剔堵槽、沟 2.尺寸:综合考虑 3.其他:满足设计﹑规范﹑招标文件、现场条件、达到使用功能等要求 [工作内容] 1.画线 2.剔槽 3.堵抹找平 4.调运砂浆 5.清理 | m | 21.6 |  | 13.69 | 295.7
7 | 030411004010 | 管内穿线 WDUZC-BYJ-2.5mm2 | [项目特征] 1.名称:配线 2.配线形式:管内穿线 3.型号:WDUZC-BYJ 4.规格:2.5mm2 5.材质:铜质 6.配线部位:综合 7.配线线制:综合 8.其他:满足设计﹑规范﹑招标文件、现场条件、达到使用功能等要求 [工作内容] 1.配线 | m | 1496.29 |  | 1.13 | 1690.81
本页小计 | [7 empty] | 1986.51
表-09
分部分项工程项目清单计价表
工程名称：酸辣粉、淀粉库房电气工程 | [5 empty] | 第 12 页 共 18 页
序号 | 项目编码 | 项目名称 | 项目特征 | 计量单位 | 工程量 |  | 金额（元）
[7 empty] | 综合单价 | 合价 | 其中:暂估价
8 | 030411004011 | 桥架内穿线 WDUZC-BYJ-2.5mm2 | [项目特征] 1.名称:配线 2.配线形式:桥架内穿线 3.型号:WDUZC-BYJ 4.规格:2.5mm2 5.材质:铜质 6.配线部位:综合 7.配线线制:综合 8.其他:满足设计﹑规范﹑招标文件、现场条件、达到使用功能等要求 [工作内容] 1.配线 | m | 1923.73 |  | 1.17 | 2250.76
9 | 030411004012 | 管内穿线 WDUZC-BYJ-4.0mm2 | [项目特征] 1.名称:配线 2.配线形式:管内穿线 3.型号:WDUZC-BYJ 4.规格:4.0mm2 5.材质:铜质 6.配线部位:综合 7.配线线制:综合 8.其他:满足设计﹑规范﹑招标文件、现场条件、达到使用功能等要求 [工作内容] 1.配线 | m | 206.15 |  | 0.81 | 166.98
本页小计 | [7 empty] | 2417.74
表-09
分部分项工程项目清单计价表
工程名称：酸辣粉、淀粉库房电气工程 | [5 empty] | 第 13 页 共 18 页
序号 | 项目编码 | 项目名称 | 项目特征 | 计量单位 | 工程量 |  | 金额（元）
[7 empty] | 综合单价 | 合价 | 其中:暂估价
10 | 030411004013 | 桥架内穿线 WDUZC-BYJ-4.0mm2 | [项目特征] 1.名称:配线 2.配线形式:桥架内穿线 3.型号:WDUZC-BYJ 4.规格:4.0mm2 5.材质:铜质 6.配线部位:综合 7.配线线制:综合 8.其他:满足设计﹑规范﹑招标文件、现场条件、达到使用功能等要求 [工作内容] 1.配线 | m | 491.88 |  | 1.32 | 649.28
11 | 030411004014 | 管内穿线 WDUZBN-BYJ-B1-2.5mm2 | [项目特征] 1.名称:配线 2.配线形式:管内穿线 3.型号:WDUZBN-BYJ-B1 4.规格:2.5mm2 5.材质:铜质 6.配线部位:综合 7.配线线制:综合 8.其他:满足设计﹑规范﹑招标文件、现场条件、达到使用功能等要求 [工作内容] 1.配线 | m | 1612.47 |  | 1.13 | 1822.09
本页小计 | [7 empty] | 2471.37
表-09
分部分项工程项目清单计价表
工程名称：酸辣粉、淀粉库房电气工程 | [5 empty] | 第 14 页 共 18 页
序号 | 项目编码 | 项目名称 | 项目特征 | 计量单位 | 工程量 |  | 金额（元）
[7 empty] | 综合单价 | 合价 | 其中:暂估价
12 | 030411004015 | 管内穿线 WDUZBN-RYDS-B1-2*1.5mm2 | [项目特征] 1.名称:配线 2.配线形式:管内穿线 3.型号:WDUZBN-RYDS-B1 4.规格:2*1.5mm2 5.材质:铜质 6.配线部位:综合 7.配线线制:综合 8.其他:满足设计﹑规范﹑招标文件、现场条件、达到使用功能等要求 [工作内容] 1.配线 | m | 400 |  | 0.86 | 344
13 | 030411004016 | 管内穿线 WDUZBN-RYJS-B1-2*1.5mm2 | [项目特征] 1.名称:配线 2.配线形式:管内穿线 3.型号:WDUZBN-RYJS-B1 4.规格:2*1.5mm2 5.材质:铜质 6.配线部位:综合 7.配线线制:综合 8.其他:满足设计﹑规范﹑招标文件、现场条件、达到使用功能等要求 [工作内容] 1.配线 | m | 100 |  | 1.08 | 108
本页小计 | [7 empty] | 452
表-09
分部分项工程项目清单计价表
工程名称：酸辣粉、淀粉库房电气工程 | [5 empty] | 第 15 页 共 18 页
序号 | 项目编码 | 项目名称 | 项目特征 | 计量单位 | 工程量 |  | 金额（元）
[7 empty] | 综合单价 | 合价 | 其中:暂估价
14 | 030411004017 | 管内穿线 WDUZBN-RYJSP-B1-2*1.5mm2 | [项目特征] 1.名称:配线 2.配线形式:管内穿线 3.型号:WDUZBN-RYJSP-B1 4.规格:2*1.5mm2 5.材质:铜质 6.配线部位:综合 7.配线线制:综合 8.其他:满足设计﹑规范﹑招标文件、现场条件、达到使用功能等要求 [工作内容] 1.配线 | m | 200 |  | 0.9 | 180
电缆安装
1 | 030408001003 | 电缆 WDUZB-YJY-B1-5*10mm2 | [项目特征] 1.名称:电力电缆 2.型号:WDUZB-YJY-B1 3.规格:5*10mm2 4.材质:铜质 5.敷设方式、部位:综合考虑 6.电压等级(kV):1kV以下 7.其他:满足设计﹑规范﹑招标文件、现场条件、达到使用功能等要求 [工作内容] 1.电缆敷设 2.电缆头制作、安装 3.揭(盖)盖板 | m | 37.56 |  | 15.8 | 593.45
本页小计 | [7 empty] | 773.45
表-09
分部分项工程项目清单计价表
工程名称：酸辣粉、淀粉库房电气工程 | [5 empty] | 第 16 页 共 18 页
序号 | 项目编码 | 项目名称 | 项目特征 | 计量单位 | 工程量 |  | 金额（元）
[7 empty] | 综合单价 | 合价 | 其中:暂估价
2 | 030408001004 | 电缆 WDUZB-YJY-0.6/1kV-5*16mm2 | [项目特征] 1.名称:电力电缆 2.型号:WDUZB-YJY 3.规格:5*16mm2 4.材质:铜质 5.敷设方式、部位:综合考虑 6.电压等级(kV):1kV以下 7.其他:满足设计﹑规范﹑招标文件、现场条件、达到使用功能等要求 [工作内容] 1.电缆敷设 2.揭(盖)盖板 | m | 34.95 |  | 8.11 | 283.44
3 | 030408006003 | 电力电缆头 5*16mm2 | [项目特征] 1.名称:电力电缆头 2.规格:5*16mm2 3.材质、类型:铜质 4.安装部位:综合考虑 5.电压等级(kV):1kV以下 6.其他:满足设计﹑规范﹑招标文件、现场条件、达到使用功能等要求 [工作内容] 1.电力电缆头制作 2.电力电缆头安装 3.接地 | 个 | 2 |  | 62.18 | 124.36
本页小计 | [7 empty] | 407.8
表-09
分部分项工程项目清单计价表
工程名称：酸辣粉、淀粉库房电气工程 | [5 empty] | 第 17 页 共 18 页
序号 | 项目编码 | 项目名称 | 项目特征 | 计量单位 | 工程量 |  | 金额（元）
[7 empty] | 综合单价 | 合价 | 其中:暂估价
4 | 030408001005 | 电缆 WDUZB-YJY-0.6/1kV-4*25+1*16mm2 | [项目特征] 1.名称:电力电缆 2.型号:WDUZB-YJY 3.规格:4*25+1*16mm2 4.材质:铜质 5.敷设方式、部位:综合考虑 6.电压等级(kV):1kV以下 7.其他:满足设计﹑规范﹑招标文件、现场条件、达到使用功能等要求 [工作内容] 1.电缆敷设 2.揭(盖)盖板 | m | 107.81 |  | 16.83 | 1814.44
5 | 030408006004 | 电力电缆头 4*25+1*16mm2 | [项目特征] 1.名称:电力电缆头 2.规格:4*25+1*16mm2 3.材质、类型:铜质 4.安装部位:综合考虑 5.电压等级(kV):1kV以下 6.其他:满足设计﹑规范﹑招标文件、现场条件、达到使用功能等要求 [工作内容] 1.电力电缆头制作 2.电力电缆头安装 3.接地 | 个 | 2 |  | 94.84 | 189.68
本页小计 | [7 empty] | 2004.12
表-09
分部分项工程项目清单计价表
工程名称：酸辣粉、淀粉库房电气工程 | [5 empty] | 第 18 页 共 18 页
序号 | 项目编码 | 项目名称 | 项目特征 | 计量单位 | 工程量 |  | 金额（元）
[7 empty] | 综合单价 | 合价 | 其中:暂估价
6 | 030408001006 | 电缆 NW-BTTZ-B1-5*6mm2 | [项目特征] 1.名称:矿物绝缘电缆 2.型号:NW-BTTZ-B1 3.规格:5*6mm2 4.材质:铜质 5.敷设方式、部位:综合考虑 6.电压等级(kV):1kV以下 7.其他:满足设计﹑规范﹑招标文件、现场条件、达到使用功能等要求 [工作内容] 1.电缆敷设 2.揭(盖)盖板 | m | 376.82 |  | 4.24 | 1597.72
7 | 030408006005 | 矿物绝缘电缆头 5*6mm2 | [项目特征] 1.名称:矿物绝缘电缆 2.规格:5*6mm2 3.材质、类型:铜质 4.安装部位:综合考虑 5.电压等级(kV):1kV以下 6.其他:满足设计﹑规范﹑招标文件、现场条件、达到使用功能等要求 [工作内容] 1.电力电缆头制作 2.电力电缆头安装 3.接地 | 个 | 4 |  | 40.5 | 162
本页小计 | [7 empty] | 1759.72
合 计 | [7 empty] | 43371.52

## 表-09 施工技术措施项目清单计价表【酸辣粉、淀粉库房电气
表-09
施工技术措施项目清单计价表
工程名称：酸辣粉、淀粉库房电气工程 | [5 empty] | 第 1 页 共 1 页
序号 | 项目编码 | 项目名称 | 项目特征 | 计量单位 | 工程量 |  | 金额（元）
[7 empty] | 综合单价 | 合价 | 其中:暂估价
| 一 | 施工技术措施项目 | [5 empty] | 1390.55
1 | 031301017005 | 脚手架搭拆 | [项目特征] 1.搭设方式:综合考虑 2.搭设高度:综合考虑 3.脚手架材质:综合考虑 [工作内容] 1.场内、场外材料搬运 2.搭、拆脚手架 3.拆除脚手架后材料的堆放 | 项 | 1 |  | 1390.55 | 1390.55
本页小计 | [7 empty] | 1390.55
合 计 | [7 empty] | 1390.55

## 表-10 施工组织措施项目清单计价表【酸辣粉、淀粉库房电气
表-10
施工组织措施项目清单计价表
工程名称：酸辣粉、淀粉库房电气工程 | [6 empty] | 第 1 页 共 1 页
序号 | 项目编码 | 项目名称 | 计算 基础 | 费率 (%) | 金额 (元) | 调整 费率 (%) |  | 调整后 金额 (元) | 备注
1 | 031302B02001 | 组织措施费 | (分部分项人工费+技术措施人工费-机械（爆破）土石方人工费-机械（爆破）土石方人工费-人工土石方人工费-人工土石方技术措施人工费)+(机械（爆破）土石方人工费+机械（爆破）土石方机械费+机械（爆破）土石方人工费+机械（爆破）土石方机械费)*0.048/费率+(人工土石方人工费+人工土石方技术措施人工费)*0.0222/费率 | 16.39 | 4104.44
2 | 031302001001 | 安全文明施工费 | 5272.74 | 100 | 5272.74
3 | 031302B03001 | 建设工程竣工档案编制费 | (分部分项人工费+技术措施人工费-机械（爆破）土石方人工费-机械（爆破）土石方人工费-人工土石方人工费-人工土石方技术措施人工费)+(机械（爆破）土石方人工费+机械（爆破）土石方机械费+机械（爆破）土石方人工费+机械（爆破）土石方机械费)*0.002/费率+(人工土石方人工费+人工土石方技术措施人工费)*0.0019/费率 | 1.94 | 485.82
合 计 |  |  |  |  | 9863
注：1.计算基础和费用标准按本市有关费用定额或文件执行。 2.根据施工方案计算的措施费，可不填写“计算基础”和“费率”的数值，只填写“金额”数值，但应在备注栏说明施工 方案出处或计算方法。

## 表-12 规费、税金项目计价表【酸辣粉、淀粉库房电气工程】
表-12
规费、税金项目计价表
工程名称：酸辣粉、淀粉库房电气工程 |  |  |  | 第 1 页 共 1 页
序号 | 项目名称 | 计算基础 | 费率(%) |  | 金额（元）
1 | 规费 | 专业工程规费（人）+机械（爆破）土石方规费（人+机）*0.072/费率+人工土石方规费（人）*0.082/费率 | 18 |  | 4507.62
2 | 税金 | 2.1 + 2.2 + 2.3 |  |  | 5854.13
2.1 | 增值税 | 分部分项工程费+措施项目费+其他项目费+规费-甲供材料费 | 9 |  | 5321.94
2.2 | 附加税 | 增值税 | 10 |  | 532.19
2.3 | 环境保护税 | 按实计算
合计 |  |  |  |  | 10361.75

## 表-04 单位工程招标控制价汇总表【酸辣粉、淀粉库消防电气
表-04
单位工程招标控制价汇总表
工程名称：酸辣粉、淀粉库消防电气工程 |  |  | 第 1 页 共 1 页
序号 | 汇总内容 | 金额(元) |  | 其中：暂估价(元)
1 | 分部分项工程费 | 36092.04
1.1 | 末端设备安装 | 8465.18
1.2 | 管线安装 | 21854.69
1.3 | 调试 | 5772.17
2 | 措施项目费 | 8785.57
2.1 | 其中：安全文明施工费 | 4644.67
3 | 其他项目费
4 | 规费 | 3948.62 |  | －
5 | 税金 | 4833.8 |  | －
投标报价合计=1+2+3+4+5 |  | 53,660.03
注：1.本表适用于单位工程招标控制价或投标报价的汇总，如无单位工程划分，单项工程也使用本表汇总。 2.分部分项工程、措施项目中暂估价中应填写材料、工程设备暂估价，其他项目中暂估价应填写专业工程暂估价。

## 表-08 措施项目汇总表【酸辣粉、淀粉库消防电气工程】
表-08
措施项目汇总表
工程名称：酸辣粉、淀粉库消防电气工程 |  |  | 第 1 页 共 1 页
序号 | 项目名称 | 金额(元)
|  | 合价 |  | 其中：暂估价
1 | 施工技术措施项目 | 1297.89
2 | 施工组织措施项目 | 7487.68
2.1 | 其中：安全文明施工费 | 4644.67
2.2 | 建设工程竣工档案编制费 | 421.19
措施项目费合计=1+2 |  | 8785.57

## 表-09 分部分项工程项目清单计价表【酸辣粉、淀粉库消防电
表-09
分部分项工程项目清单计价表
工程名称：酸辣粉、淀粉库消防电气工程 | [5 empty] | 第 1 页 共 8 页
序号 | 项目编码 | 项目名称 | 项目特征 | 计量单位 | 工程量 |  | 金额（元）
[7 empty] | 综合单价 | 合价 | 其中:暂估价
末端设备安装
1 | 030904008005 | 接线端子箱 | [项目特征] 1.名称:接线端子箱 2.规格:JBF-11A/X 3.类型:满足设计及规范要求 4.其他:满足设计﹑规范﹑招标文件、现场条件、达到使用功能等要求 [工作内容] 1.安装 2.校接线 | 个 | 2 |  | 42.89 | 85.78
2 | 030904001002 | 编码型感烟探测器（含底座） | [项目特征] 1.名称:编码型感烟探测器（含底座） 2.规格、型号:JBF4101 3.线制:满足设计及规范要求 4.类型:点型 5.其他:满足设计﹑规范﹑招标文件、现场条件、达到使用功能等要求 [工作内容] 1.底座安装 2.探头安装 3.校接线 4.编码 5.探测器调试 | 个 | 80 |  | 37.24 | 2979.2
本页小计 | [7 empty] | 3064.98
表-09
分部分项工程项目清单计价表
工程名称：酸辣粉、淀粉库消防电气工程 | [5 empty] | 第 2 页 共 8 页
序号 | 项目编码 | 项目名称 | 项目特征 | 计量单位 | 工程量 |  | 金额（元）
[7 empty] | 综合单价 | 合价 | 其中:暂估价
3 | 030904003003 | 手动报警按钮带插孔（含底座） | [项目特征] 1.名称:手动报警按钮带插孔（含底座） 2.规格、型号:J-SAP-JBF-301-EX 3.其他:满足设计﹑规范﹑招标文件、现场条件、达到使用功能等要求 [工作内容] 1.安装 2.校接线 3.编码 4.调试 | 个 | 10 |  | 39.04 | 390.4
4 | 030904003004 | 消火栓按钮（含底座） | [项目特征] 1.名称:消火栓按钮（含底座） 2.规格、型号:JBF4123 3.安装方式:消火栓箱内 [工作内容] 1.安装 2.校接线 3.编码 4.调试 | 个 | 18 |  | 53.32 | 959.76
5 | 030904005002 | 声光报警装置（含底座） | [项目特征] 1.名称:声光报警装置（含底座） 2.规格、规格:JBF4372E 3.其他:满足设计﹑规范﹑招标文件、现场条件、达到使用功能等要求 [工作内容] 1.安装 2.校接线 3.编码 4.调试 | 个 | 10 |  | 51.36 | 513.6
本页小计 | [7 empty] | 1863.76
表-09
分部分项工程项目清单计价表
工程名称：酸辣粉、淀粉库消防电气工程 | [5 empty] | 第 3 页 共 8 页
序号 | 项目编码 | 项目名称 | 项目特征 | 计量单位 | 工程量 |  | 金额（元）
[7 empty] | 综合单价 | 合价 | 其中:暂估价
6 | 030904007002 | 火灾警报扬声器 | [项目特征] 1.名称:火灾警报扬声器 2.规格:WY-XD5-6 3.其他:满足设计﹑规范﹑招标文件、现场条件、达到使用功能等要求 [工作内容] 1.安装 2.校接线 3.编码 4.调试 | 个 | 6 |  | 45.65 | 273.9
7 | 030904008006 | 总线隔离模块（含底座） | [项目特征] 1.名称:总线隔离模块（含底座） 2.规格、型号:JBF4171 3.输出形式:满足设计及规范要求 4.其他:满足设计﹑规范﹑招标文件、现场条件、达到使用功能等要求 [工作内容] 1.安装 2.校接线 3.编码 4.调试 | 个 | 6 |  | 187.09 | 1122.54
8 | 030904008007 | 火灾显示盘 | [项目特征] 1.名称:火灾显示盘 2.规格:满足设计及规范要求 3.类型:满足设计及规范要求 4.输出形式:满足设计及规范要求 5.其他:满足设计﹑规范﹑招标文件、现场条件、达到使用功能等要求 [工作内容] 1.安装 2.校接线 3.编码 4.调试 | 个 | 2 |  | 152.86 | 305.72
本页小计 | [7 empty] | 1702.16
表-09
分部分项工程项目清单计价表
工程名称：酸辣粉、淀粉库消防电气工程 | [5 empty] | 第 4 页 共 8 页
序号 | 项目编码 | 项目名称 | 项目特征 | 计量单位 | 工程量 |  | 金额（元）
[7 empty] | 综合单价 | 合价 | 其中:暂估价
9 | 030904008008 | 单输入/单输出模块（含底座） | [项目特征] 1.名称:单输入/单输出模块（含底座） 2.规格、型号:JBF4141 3.输出形式:满足设计及规范要求 4.其他:满足设计﹑规范﹑招标文件、现场条件、达到使用功能等要求 [工作内容] 1.安装 2.校接线 3.编码 4.调试 | 个 | 3 |  | 187.02 | 561.06
10 | 030904008009 | 单输入模块（含底座） | [项目特征] 1.名称:单输入模块（含底座） 2.规格、型号:JBF4141 3.输出形式:满足设计及规范要求 4.其他:满足设计﹑规范﹑招标文件、现场条件、达到使用功能等要求 [工作内容] 1.安装 2.校接线 3.编码 4.调试 | 个 | 2 |  | 197.09 | 394.18
11 | 030411006006 | 钢制接线盒 | [项目特征] 1.名称:接线盒 2.材质:钢制 3.规格:86型 4.安装形式:综合考虑 5.其他:满足设计﹑规范﹑招标文件、现场条件、达到使用功能等要求 [工作内容] 1.本体安装 | 个 | 134 |  | 6.56 | 879.04
管线安装
本页小计 | [7 empty] | 1834.28
表-09
分部分项工程项目清单计价表
工程名称：酸辣粉、淀粉库消防电气工程 | [5 empty] | 第 5 页 共 8 页
序号 | 项目编码 | 项目名称 | 项目特征 | 计量单位 | 工程量 |  | 金额（元）
[7 empty] | 综合单价 | 合价 | 其中:暂估价
1 | 030411001012 | 配管SC20，沿钢构 | [项目特征] 1.名称:配管 2.材质:镀锌钢管 3.规格:SC20mm 4.最小公称壁厚:2.2mm 5.敷设方式:沿钢构 6.接地要求:满足设计及规范要求 7.其他:满足设计﹑规范﹑招标文件、现场条件、达到使用功能等要求 [工作内容] 1.电线管路敷设 2.接地 | m | 1479.31 |  | 13.1 | 19378.96
2 | 030411004018 | 管内穿线 WDUZBN-BYJ-B1-2.5mm2 | [项目特征] 1.名称:配线 2.配线形式:管内穿线 3.型号:WDUZBN-BYJ-B1 4.规格:2.5mm2 5.材质:铜质 6.配线部位:综合 7.配线线制:综合 8.其他:满足设计﹑规范﹑招标文件、现场条件、达到使用功能等要求 [工作内容] 1.配线 | m | 597.26 |  | 1.12 | 668.93
本页小计 | [7 empty] | 20047.89
表-09
分部分项工程项目清单计价表
工程名称：酸辣粉、淀粉库消防电气工程 | [5 empty] | 第 6 页 共 8 页
序号 | 项目编码 | 项目名称 | 项目特征 | 计量单位 | 工程量 |  | 金额（元）
[7 empty] | 综合单价 | 合价 | 其中:暂估价
3 | 030411004019 | 管内穿线 WDUZBN-RYJS-2*1.5mm2 | [项目特征] 1.名称:配线 2.配线形式:管内穿线 3.型号:WDUZBN-RYJS 4.规格:2*1.5mm2 5.材质:铜质 6.配线部位:综合 7.配线线制:综合 8.其他:满足设计﹑规范﹑招标文件、现场条件、达到使用功能等要求 [工作内容] 1.配线 | m | 705.69 |  | 1.51 | 1065.59
4 | 030411004020 | 管内穿线 WDUZBN-RYSP-2*1.0mm2 | [项目特征] 1.名称:配线 2.配线形式:管内穿线 3.型号:WDUZBN-RYSP 4.规格:2*1.0mm2 5.材质:铜质 6.配线部位:综合 7.配线线制:综合 8.其他:满足设计﹑规范﹑招标文件、现场条件、达到使用功能等要求 [工作内容] 1.配线 | m | 307.48 |  | 0.94 | 289.03
本页小计 | [7 empty] | 1354.62
表-09
分部分项工程项目清单计价表
工程名称：酸辣粉、淀粉库消防电气工程 | [5 empty] | 第 7 页 共 8 页
序号 | 项目编码 | 项目名称 | 项目特征 | 计量单位 | 工程量 |  | 金额（元）
[7 empty] | 综合单价 | 合价 | 其中:暂估价
5 | 030411004021 | 管内穿线 WDUZBN-RYY-2*1.5mm2 | [项目特征] 1.名称:配线 2.配线形式:管内穿线 3.型号:WDUZBN-RYY 4.规格:2*1.5mm2 5.材质:铜质 6.配线部位:综合 7.配线线制:综合 8.其他:满足设计﹑规范﹑招标文件、现场条件、达到使用功能等要求 [工作内容] 1.配线 | m | 120.47 |  | 1.02 | 122.88
6 | 030408002002 | 控制电缆 WDUZBN-KYJY-B1-10*1.5mm2 | [项目特征] 1.名称:控制电缆 2.型号:WDUZBN-KYJY-B1 3.规格:10*1.5mm2 4.材质:铜芯 5.敷设方式、部位:满足设计及相关规范要求 6.电压等级(kV):0.6/1kv 7.其他:满足设计﹑规范﹑招标文件、现场条件、达到使用功能等要求 [工作内容] 1.电缆敷设 2.揭(盖)盖板 | m | 66.66 |  | 4.94 | 329.3
调试
1 | 030905001002 | 自动报警系统调试 | [项目特征] 1.调试部分:酸辣粉、淀粉库房 [工作内容] 1.系统调试 | 系统 | 1 |  | 4773.53 | 4773.53
本页小计 | [7 empty] | 5225.71
表-09
分部分项工程项目清单计价表
工程名称：酸辣粉、淀粉库消防电气工程 | [5 empty] | 第 8 页 共 8 页
序号 | 项目编码 | 项目名称 | 项目特征 | 计量单位 | 工程量 |  | 金额（元）
[7 empty] | 综合单价 | 合价 | 其中:暂估价
2 | 030905003002 | 消防广播及电话插孔调试 | [项目特征] 1.名称:消防广播及电话插孔调试 2.类型:满足设计及规范要求 [工作内容] 1.调试 | 个 | 16 |  | 27.59 | 441.44
3 | 030905003003 | 消防风机调试 | [项目特征] 1.名称:消防风机调试 2.类型:满足设计及规范要求 3.其它:满足设计及施工规范验收要求 [工作内容] 1.调试 | 台 | 4 |  | 139.3 | 557.2
本页小计 | [7 empty] | 998.64
合 计 | [7 empty] | 36092.04

## 表-09 施工技术措施项目清单计价表【酸辣粉、淀粉库消防电
表-09
施工技术措施项目清单计价表
工程名称：酸辣粉、淀粉库消防电气工程 | [5 empty] | 第 1 页 共 1 页
序号 | 项目编码 | 项目名称 | 项目特征 | 计量单位 | 工程量 |  | 金额（元）
[7 empty] | 综合单价 | 合价 | 其中:暂估价
| 一 | 施工技术措施项目 | [5 empty] | 1297.89
1 | 031301017006 | 脚手架搭拆 |  | 项 | 1 |  | 1297.89 | 1297.89
本页小计 | [7 empty] | 1297.89
合 计 | [7 empty] | 1297.89

## 表-10 施工组织措施项目清单计价表【酸辣粉、淀粉库消防电
表-10
施工组织措施项目清单计价表
工程名称：酸辣粉、淀粉库消防电气工程 | [6 empty] | 第 1 页 共 1 页
序号 | 项目编码 | 项目名称 | 计算 基础 | 费率 (%) | 金额 (元) | 调整 费率 (%) |  | 调整后 金额 (元) | 备注
1 | 031302B02001 | 组织措施费 | (分部分项人工费+技术措施人工费-机械（爆破）土石方人工费-机械（爆破）土石方人工费-人工土石方人工费-人工土石方技术措施人工费)+(机械（爆破）土石方人工费+机械（爆破）土石方机械费+机械（爆破）土石方人工费+机械（爆破）土石方机械费)*0.048/费率+(人工土石方人工费+人工土石方技术措施人工费)*0.0222/费率 | 11.04 | 2421.82
2 | 031302001001 | 安全文明施工费 | 4644.67 | 100 | 4644.67
3 | 031302B03001 | 建设工程竣工档案编制费 | (分部分项人工费+技术措施人工费-机械（爆破）土石方人工费-机械（爆破）土石方人工费-人工土石方人工费-人工土石方技术措施人工费)+(机械（爆破）土石方人工费+机械（爆破）土石方机械费+机械（爆破）土石方人工费+机械（爆破）土石方机械费)*0.002/费率+(人工土石方人工费+人工土石方技术措施人工费)*0.0019/费率 | 1.92 | 421.19
合 计 |  |  |  |  | 7487.68
注：1.计算基础和费用标准按本市有关费用定额或文件执行。 2.根据施工方案计算的措施费，可不填写“计算基础”和“费率”的数值，只填写“金额”数值，但应在备注栏说明施工 方案出处或计算方法。

## 表-12 规费、税金项目计价表【酸辣粉、淀粉库消防电气工程】
表-12
规费、税金项目计价表
工程名称：酸辣粉、淀粉库消防电气工程 |  |  |  | 第 1 页 共 1 页
序号 | 项目名称 | 计算基础 | 费率(%) |  | 金额（元）
1 | 规费 | 专业工程规费（人）+机械（爆破）土石方规费（人+机）*0.072/费率+人工土石方规费（人）*0.082/费率 | 18 |  | 3948.62
2 | 税金 | 2.1 + 2.2 + 2.3 |  |  | 4833.8
2.1 | 增值税 | 分部分项工程费+措施项目费+其他项目费+规费-甲供材料费 | 9 |  | 4394.36
2.2 | 附加税 | 增值税 | 10 |  | 439.44
2.3 | 环境保护税 | 按实计算
合计 |  |  |  |  | 8782.42

## 表-04 单位工程招标控制价汇总表【酸辣粉、淀粉库房防排烟
表-04
单位工程招标控制价汇总表
工程名称：酸辣粉、淀粉库房防排烟工程 |  |  | 第 1 页 共 1 页
序号 | 汇总内容 | 金额(元) |  | 其中：暂估价(元)
1 | 分部分项工程费 | 40648.56
1.1 | 通风设备 | 4327.91
1.2 | 通风管道制作安装 | 32987.41
1.3 | 通风管道部件制作安装 | 3333.24
2 | 措施项目费 | 10272.45
2.1 | 其中：安全文明施工费 | 5385.43
3 | 其他项目费
4 | 规费 | 4597.71 |  | －
5 | 税金 | 5496.35 |  | －
投标报价合计=1+2+3+4+5 |  | 61,015.07
注：1.本表适用于单位工程招标控制价或投标报价的汇总，如无单位工程划分，单项工程也使用本表汇总。 2.分部分项工程、措施项目中暂估价中应填写材料、工程设备暂估价，其他项目中暂估价应填写专业工程暂估价。

## 表-08 措施项目汇总表【酸辣粉、淀粉库房防排烟工程】
表-08
措施项目汇总表
工程名称：酸辣粉、淀粉库房防排烟工程 |  |  | 第 1 页 共 1 页
序号 | 项目名称 | 金额(元)
|  | 合价 |  | 其中：暂估价
1 | 施工技术措施项目 | 1645.64
2 | 施工组织措施项目 | 8626.81
2.1 | 其中：安全文明施工费 | 5385.43
2.2 | 建设工程竣工档案编制费 | 500.64
措施项目费合计=1+2 |  | 10272.45

## 表-09 分部分项工程项目清单计价表【酸辣粉、淀粉库房防排
表-09
分部分项工程项目清单计价表
工程名称：酸辣粉、淀粉库房防排烟工程 | [5 empty] | 第 1 页 共 4 页
序号 | 项目编码 | 项目名称 | 项目特征 | 计量单位 | 工程量 |  | 金额（元）
[7 empty] | 综合单价 | 合价 | 其中:暂估价
通风设备
1 | 030108003001 | HTF-I-NO.9轴流排风机(防爆型) | [项目特征] 1.名称:HTF-I-NO.9轴流排风机(防爆型) 2.型号、规格:L=34000m3/h,H=356Pa N=5.5kW,n=965r/min ≤85dB(A),G=217kg 3.材质:钢制 4.风机出口设置不锈钢丝防护网 5.减振底座形式、数量:弹簧减震支吊架 6.单机试运转要求:满足设计及规范要求 7.其它:满足设计﹑规范﹑招标文件、现场条件、达到使用功能等要求 [工作内容] 1.本体安装 2.减振台座制作、安装 3.单机试运转 4.补刷(喷)油漆 | 台 | 4 |  | 196.59 | 786.36
2 | 030406006001 | 风机电机检查接线 3(kW)＜容量≤13(kW) | [项目特征] 1.名称:风机电机检查接线 2.容量(kW):3(kW)＜容量≤13(kW) 3.系统调试要求:满足设计及施工规范验收要求 4.其它:满足设计及施工规范验收要求 [工作内容] 1.检查接线 2.接地 3.干燥 4.系统调试 | 台 | 5 |  | 265.88 | 1329.4
本页小计 | [7 empty] | 2115.76
表-09
分部分项工程项目清单计价表
工程名称：酸辣粉、淀粉库房防排烟工程 | [5 empty] | 第 2 页 共 4 页
序号 | 项目编码 | 项目名称 | 项目特征 | 计量单位 | 工程量 |  | 金额（元）
[7 empty] | 综合单价 | 合价 | 其中:暂估价
3 | 030406006002 | 电动机调试 | [项目特征] 1.名称:电动机调试 2.容量(kW):综合考虑 3.系统调试要求:满足设计及施工规范验收要求 4.其它:满足设计及施工规范验收要求 [工作内容] 1.检查接线 2.接地 3.干燥 4.系统调试 | 台 | 5 |  | 295.79 | 1478.95
4 | 030307005001 | 设备支架制作安装 | [项目特征] 1.名称:设备支架制作安装 2.材质:型钢 3.涂刷遍数、漆膜厚度:防锈漆2遍，调和漆2遍 4.其它:满足设计及施工规范验收要求 [工作内容] 1.制作、安装 2.除锈、刷油 | kg | 120 |  | 6.11 | 733.2
通风管道制作安装
1 | 030703019001 | 防火软接 | [项目特征] 1.名称:防火软接 2.材质:防火软接，耐火极限满足消防排烟需求综合考虑 3.其它:满足设计﹑规范﹑招标文件、现场条件、达到使用功能等要求 [工作内容] 1.柔性接口制作 2.柔性接口安装 | m2 | 7.92 |  | 155.63 | 1232.59
本页小计 | [7 empty] | 3444.74
表-09
分部分项工程项目清单计价表
工程名称：酸辣粉、淀粉库房防排烟工程 | [5 empty] | 第 3 页 共 4 页
序号 | 项目编码 | 项目名称 | 项目特征 | 计量单位 | 工程量 |  | 金额（元）
[7 empty] | 综合单价 | 合价 | 其中:暂估价
2 | 030702001001 | 镀锌通风管道 1000＜长边长(mm)≤1250 δ=1mm | [项目特征] 1.名称:镀锌通风管道 2.材质:优质镀锌钢板 3.形状:矩形 4.规格:1250＜长边长(mm)≤2000 5.板材厚度:δ=1.5mm 6.管件、法兰等附件及支架设计要求:满足设计及规范要求 7.接口形式:咬口制作,法兰连接 8.其它:满足设计﹑规范﹑招标文件、现场条件、达到使用功能等要求 [工作内容] 1.风管、管件、法兰、零件、支吊架制作、安装 2.过跨风管落地支架制作、安装 3.支架除锈刷油 | m2 | 285.78 |  | 37.97 | 10851.07
3 | 031208003001 | 通风管道绝热 | [项目特征] 1.绝热材料品种、厚度:50mm岩棉板+9mm耐火板 2.其他:满足设计﹑规范﹑招标文件、现场条件、达到使用功能等要求 [工作内容] 1.安装 2.软木制品安装 | m2 | 285.78 |  | 70.23 | 20070.33
4 | 030408008003 | 防火堵洞 | [项目特征] 1.名称:防火堵洞 2.材质:具体详设计 3.方式:满足设计及相关规范要求 4.其他:满足设计﹑规范﹑招标文件、现场条件、达到使用功能等要求 [工作内容] 1.安装 | m3 | 0.1 |  | 8334.23 | 833.42
通风管道部件制作安
本页小计 | [7 empty] | 31754.82
表-09
分部分项工程项目清单计价表
工程名称：酸辣粉、淀粉库房防排烟工程 | [5 empty] | 第 4 页 共 4 页
序号 | 项目编码 | 项目名称 | 项目特征 | 计量单位 | 工程量 |  | 金额（元）
[7 empty] | 综合单价 | 合价 | 其中:暂估价
装
1 | 030703007001 | 单层百叶风口(带调节阀) 1200*1000 | [项目特征] 1.名称:单层百叶风口(带调节阀) 2.型号、规格:1200*1000 3.材质:钢制 4.制作、安装要求:满足设计及相关规范要求 5.其他:满足设计﹑规范﹑招标文件、现场条件、达到使用功能等要求 [工作内容] 1.风口制作、安装 2.散流器制作、安装 3.百叶窗安装 | 个 | 16 |  | 159.76 | 2556.16
2 | 030703020001 | 消声器 | [项目特征] 1.名称:消声器 2.规格:2000*1000 3.形式:XZP1.0 4.支架形式、材质:满足设计及相关规范要求 5.制作、安装要求:满足设计及相关规范要求 6.其他:满足设计﹑规范﹑招标文件、现场条件、达到使用功能等要求 [工作内容] 1.消声器制作 2.消声器安装 3.支架制作安装 | 个 | 4 |  | 194.27 | 777.08
本页小计 | [7 empty] | 3333.24
合 计 | [7 empty] | 40648.56

## 表-09 施工技术措施项目清单计价表【酸辣粉、淀粉库房防排
表-09
施工技术措施项目清单计价表
工程名称：酸辣粉、淀粉库房防排烟工程 | [5 empty] | 第 1 页 共 1 页
序号 | 项目编码 | 项目名称 | 项目特征 | 计量单位 | 工程量 |  | 金额（元）
[7 empty] | 综合单价 | 合价 | 其中:暂估价
| 一 | 施工技术措施项目 | [5 empty] | 1645.64
1 | 031301017007 | 脚手架搭拆 |  | 项 | 1 |  | 1645.64 | 1645.64
本页小计 | [7 empty] | 1645.64
合 计 | [7 empty] | 1645.64

## 表-10 施工组织措施项目清单计价表【酸辣粉、淀粉库房防排
表-10
施工组织措施项目清单计价表
工程名称：酸辣粉、淀粉库房防排烟工程 | [6 empty] | 第 1 页 共 1 页
序号 | 项目编码 | 项目名称 | 计算 基础 | 费率 (%) | 金额 (元) | 调整 费率 (%) |  | 调整后 金额 (元) | 备注
1 | 031302B02001 | 组织措施费 | (分部分项人工费+技术措施人工费-机械（爆破）土石方人工费-机械（爆破）土石方人工费-人工土石方人工费-人工土石方技术措施人工费)+(机械（爆破）土石方人工费+机械（爆破）土石方机械费+机械（爆破）土石方人工费+机械（爆破）土石方机械费)*0.048/费率+(人工土石方人工费+人工土石方技术措施人工费)*0.0222/费率 | 10.73 | 2740.74
2 | 031302001001 | 安全文明施工费 | 5385.43 | 100 | 5385.43
3 | 031302B03001 | 建设工程竣工档案编制费 | (分部分项人工费+技术措施人工费-机械（爆破）土石方人工费-机械（爆破）土石方人工费-人工土石方人工费-人工土石方技术措施人工费)+(机械（爆破）土石方人工费+机械（爆破）土石方机械费+机械（爆破）土石方人工费+机械（爆破）土石方机械费)*0.002/费率+(人工土石方人工费+人工土石方技术措施人工费)*0.0019/费率 | 1.96 | 500.64
合 计 |  |  |  |  | 8626.81
注：1.计算基础和费用标准按本市有关费用定额或文件执行。 2.根据施工方案计算的措施费，可不填写“计算基础”和“费率”的数值，只填写“金额”数值，但应在备注栏说明施工 方案出处或计算方法。

## 表-12 规费、税金项目计价表【酸辣粉、淀粉库房防排烟工程】
表-12
规费、税金项目计价表
工程名称：酸辣粉、淀粉库房防排烟工程 |  |  |  | 第 1 页 共 1 页
序号 | 项目名称 | 计算基础 | 费率(%) |  | 金额（元）
1 | 规费 | 专业工程规费（人）+机械（爆破）土石方规费（人+机）*0.072/费率+人工土石方规费（人）*0.082/费率 | 18 |  | 4597.71
2 | 税金 | 2.1 + 2.2 + 2.3 |  |  | 5496.35
2.1 | 增值税 | 分部分项工程费+措施项目费+其他项目费+规费-甲供材料费 | 9 |  | 4996.68
2.2 | 附加税 | 增值税 | 10 |  | 499.67
2.3 | 环境保护税 | 按实计算
合计 |  |  |  |  | 10094.06

## 表-04 单位工程招标控制价汇总表【室外电气工程】
表-04
单位工程招标控制价汇总表
工程名称：室外电气工程 |  |  | 第 1 页 共 1 页
序号 | 汇总内容 | 金额(元) |  | 其中：暂估价(元)
1 | 分部分项工程费 | 162337.27
1.1 | 土石方工程 | 26715.15
1.2 | 室外照明工程 | 17400.09
1.3 | 室外电气预埋工程 | 118222.03
2 | 措施项目费 | 31841.15
2.1 | 其中：安全文明施工费 | 17475.85
3 | 其他项目费
4 | 规费 | 14916.59 |  | －
5 | 税金 | 20700.41 |  | －
投标报价合计=1+2+3+4+5 |  | 229,795.42
注：1.本表适用于单位工程招标控制价或投标报价的汇总，如无单位工程划分，单项工程也使用本表汇总。 2.分部分项工程、措施项目中暂估价中应填写材料、工程设备暂估价，其他项目中暂估价应填写专业工程暂估价。

## 表-08 措施项目汇总表【室外电气工程】
表-08
措施项目汇总表
工程名称：室外电气工程 |  |  | 第 1 页 共 1 页
序号 | 项目名称 | 金额(元)
|  | 合价 |  | 其中：暂估价
2 | 施工组织措施项目 | 31841.15
2.1 | 其中：安全文明施工费 | 17475.85
2.2 | 建设工程竣工档案编制费 | 1456.62
措施项目费合计=1+2 |  | 31841.15

## 表-09 分部分项工程项目清单计价表【室外电气工程】
表-09
分部分项工程项目清单计价表
工程名称：室外电气工程 | [5 empty] | 第 1 页 共 6 页
序号 | 项目编码 | 项目名称 | 项目特征 | 计量单位 | 工程量 |  | 金额（元）
[7 empty] | 综合单价 | 合价 | 其中:暂估价
土石方工程
1 | 010101003002 | 挖沟槽土石方 | [项目特征] 1.土石类别:综合，由投标人根据地勘报告决定报价 2.开挖方式:综合考虑 3.挖方深度:综合考虑 4.场内运距:由投标人根据施工现场实际情况自行考虑，决定报价 5.其他:满足设计﹑规范﹑招标文件、现场条件、达到使用功能等要求 [工作内容] 1.排地表水 2.土石方开挖 3.围护(挡土板)及拆除 4.基底钎探 5.场内运输 | m3 | 1034.33 |  | 12.23 | 12649.86
2 | 010103001002 | 土石方回填 | [项目特征] 1.密实度要求:满足设计及相关规范的要求 2.填方材料品种:由投标人根据设计要求验方后方可填人，并符合相关工程的质量规范要求 3.填方来源、运距:由投标人根据施工现场实际情况自行考虑决定报价 4.其他:满足设计﹑规范﹑招标文件、现场条件、达到使用功能等要求 [工作内容] 1.运输 2.回填 3.压实 | m3 | 50.36 |  | 4.23 | 213.02
本页小计 | [7 empty] | 12862.88
表-09
分部分项工程项目清单计价表
工程名称：室外电气工程 | [5 empty] | 第 2 页 共 6 页
序号 | 项目编码 | 项目名称 | 项目特征 | 计量单位 | 工程量 |  | 金额（元）
[7 empty] | 综合单价 | 合价 | 其中:暂估价
3 | 010103002003 | 余方弃置（起运1km) | [项目特征] 1.废弃料品种:土石综合（另应包含但不限于表土、建筑垃圾、地上构附着物、需要拆除的管网、淤泥等） 2.运距:1km 3.其他:满足设计﹑规范﹑招标文件、现场条件、达到使用功能等要求 [工作内容] 1.起运 | m3 | 968.69 |  | 8.39 | 8127.31
4 | 010103002004 | 余方弃置(增运4km) | [项目特征] 1.废弃料品种:土石综合（另应包含但不限于表土、建筑垃圾、地上构附着物、需要拆除的管网、淤泥等） 2.运距:增运4km,实际运距不同时,按比例调整 3.其他:满足设计﹑规范﹑招标文件、现场条件、达到使用功能等要求 [工作内容] 1.增运至弃置点 | m3 | 968.69 |  | 5.91 | 5724.96
室外照明工程
1 | 030412001001 | 壁挂式LED路灯 | [项目特征] 1.名称:壁挂式LED路灯 2.型号:100W 3.规格:满足设计及规范要求 4.类型:壁挂式 5.其他:满足设计﹑规范﹑招标文件、现场条件、达到使用功能等要求 [工作内容] 1.本体安装 | 套 | 81 |  | 22.02 | 1783.62
本页小计 | [7 empty] | 15635.89
表-09
分部分项工程项目清单计价表
工程名称：室外电气工程 | [5 empty] | 第 3 页 共 6 页
序号 | 项目编码 | 项目名称 | 项目特征 | 计量单位 | 工程量 |  | 金额（元）
[7 empty] | 综合单价 | 合价 | 其中:暂估价
2 | 030411001013 | 配管 PC20 埋地敷设 | [项目特征] 1.名称:配管 2.材质:硬质聚氯乙烯管 3.规格:PC20mm 4.敷设方式:埋地敷设 5.接地要求:满足设计及规范要求 6.其他:满足设计﹑规范﹑招标文件、现场条件、达到使用功能等要求 [工作内容] 1.电线管路敷设 2.接地 | m | 1650.79 |  | 7.03 | 11605.05
3 | 030411004022 | 管内穿线 WDUZC-BYJ-4.0mm2 | [项目特征] 1.名称:配线 2.配线形式:管内穿线 3.型号:WDUZC-BYJ 4.规格:4.0mm2 5.材质:铜质 6.配线部位:综合 7.配线线制:综合 8.其他:满足设计﹑规范﹑招标文件、现场条件、达到使用功能等要求 [工作内容] 1.配线 | m | 4952.37 |  | 0.81 | 4011.42
室外电气预埋工程
本页小计 | [7 empty] | 15616.47
表-09
分部分项工程项目清单计价表
工程名称：室外电气工程 | [5 empty] | 第 4 页 共 6 页
序号 | 项目编码 | 项目名称 | 项目特征 | 计量单位 | 工程量 |  | 金额（元）
[7 empty] | 综合单价 | 合价 | 其中:暂估价
1 | 030411001014 | 配管 SC20 埋地敷设 | [项目特征] 1.名称:配管 2.材质:镀锌钢管 3.规格:SC20mm 4.敷设方式:埋地敷设 5.接地要求:满足设计及规范要求 6.其他:满足设计﹑规范﹑招标文件、现场条件、达到使用功能等要求 [工作内容] 1.电线管路敷设 2.接地 | m | 60.95 |  | 6.31 | 384.59
2 | 030411001015 | 配管 SC40 埋地敷设 | [项目特征] 1.名称:配管 2.材质:镀锌钢管 3.规格:SC40mm 4.敷设方式:埋地敷设 5.接地要求:满足设计及规范要求 6.其他:满足设计﹑规范﹑招标文件、现场条件、达到使用功能等要求 [工作内容] 1.电线管路敷设 2.接地 | m | 60.95 |  | 13.01 | 792.96
3 | 030411001016 | 配管 PC40 埋地敷设 | [项目特征] 1.名称:配管 2.材质:硬质聚氯乙烯管 3.规格:PC40mm 4.敷设方式:埋地敷设 5.接地要求:满足设计及规范要求 6.其他:满足设计﹑规范﹑招标文件、现场条件、达到使用功能等要求 [工作内容] 1.电线管路敷设 2.接地 | m | 23.36 |  | 8.79 | 205.33
本页小计 | [7 empty] | 1382.88
表-09
分部分项工程项目清单计价表
工程名称：室外电气工程 | [5 empty] | 第 5 页 共 6 页
序号 | 项目编码 | 项目名称 | 项目特征 | 计量单位 | 工程量 |  | 金额（元）
[7 empty] | 综合单价 | 合价 | 其中:暂估价
4 | 030408003001 | 电缆保护管 2*PVC150 | [项目特征] 1.名称:电缆保护管 2.材质:硬质聚氯乙烯管 3.规格:PVC150 4.敷设方式:排管制1*2埋地敷设 5.名称:配管 6.其他:满足设计﹑规范﹑招标文件、现场条件、达到使用功能等要求 [工作内容] 1.保护管敷设 | m | 96.42 |  | 7.02 | 676.87
本页小计 | [7 empty] | 676.87
表-09
分部分项工程项目清单计价表
工程名称：室外电气工程 | [5 empty] | 第 6 页 共 6 页
序号 | 项目编码 | 项目名称 | 项目特征 | 计量单位 | 工程量 |  | 金额（元）
[7 empty] | 综合单价 | 合价 | 其中:暂估价
5 | 010507003001 | 电缆沟 | [项目特征] 1.沟截面净空尺寸:560*800*L 2.垫层材料种类、厚度:100厚C15商品混凝土 3.沟璧材料种类、厚度:200厚M10水泥砂浆砌MU10页砖砖 4.沟壁内侧抹灰:M10水泥砂浆加3%防水剂抹灰，铁板压光二遍 5.防雷接地:电缆沟通长预埋一根50x5扁钢，每隔20m并设置重复接地，具体详设计 6.支架:支架间距0.8m，水平为40*4角钢，竖向为40*4角钢 7.盖板:预制C25钢筋混凝土盖板 8.参考图集:12D101-5第61页 9.其他:满足设计﹑规范﹑招标文件、现场条件、达到使用功能等要求 [工作内容] 1.铺设垫层 2.模板及支撑制作、安装、拆除、堆放、运输及清理模内杂物、刷隔离剂等 3.混凝土制作、运输、浇筑、振捣、养护 4.刷防护材料 | m | 572.51 |  | 202.9 | 116162.28
本页小计 | [7 empty] | 116162.28
合 计 | [7 empty] | 162337.27

## 表-09 施工技术措施项目清单计价表【室外电气工程】
表-09
施工技术措施项目清单计价表
工程名称：室外电气工程 | [5 empty] | 第 1 页 共 1 页
序号 | 项目编码 | 项目名称 | 项目特征 | 计量单位 | 工程量 |  | 金额（元）
[7 empty] | 综合单价 | 合价 | 其中:暂估价
本页小计
合 计

## 表-10 施工组织措施项目清单计价表【室外电气工程】
表-10
施工组织措施项目清单计价表
工程名称：室外电气工程 | [6 empty] | 第 1 页 共 1 页
序号 | 项目编码 | 项目名称 | 计算 基础 | 费率 (%) | 金额 (元) | 调整 费率 (%) |  | 调整后 金额 (元) | 备注
1 | 031302B02001 | 组织措施费 | (分部分项人工费+技术措施人工费-机械（爆破）土石方人工费-机械（爆破）土石方人工费-人工土石方人工费-人工土石方技术措施人工费)+(机械（爆破）土石方人工费+机械（爆破）土石方机械费+机械（爆破）土石方人工费+机械（爆破）土石方机械费)*0.048/费率+(人工土石方人工费+人工土石方技术措施人工费)*0.0222/费率 | 16.39 | 12908.68
2 | 031302001001 | 安全文明施工费 | 17475.85 | 100 | 17475.85
3 | 031302B03001 | 建设工程竣工档案编制费 | (分部分项人工费+技术措施人工费-机械（爆破）土石方人工费-机械（爆破）土石方人工费-人工土石方人工费-人工土石方技术措施人工费)+(机械（爆破）土石方人工费+机械（爆破）土石方机械费+机械（爆破）土石方人工费+机械（爆破）土石方机械费)*0.002/费率+(人工土石方人工费+人工土石方技术措施人工费)*0.0019/费率 | 1.94 | 1456.62
合 计 |  |  |  |  | 31841.15
注：1.计算基础和费用标准按本市有关费用定额或文件执行。 2.根据施工方案计算的措施费，可不填写“计算基础”和“费率”的数值，只填写“金额”数值，但应在备注栏说明施工 方案出处或计算方法。

## 表-12 规费、税金项目计价表【室外电气工程】
表-12
规费、税金项目计价表
工程名称：室外电气工程 |  |  |  | 第 1 页 共 1 页
序号 | 项目名称 | 计算基础 | 费率(%) |  | 金额（元）
1 | 规费 | 专业工程规费（人）+机械（爆破）土石方规费（人+机）*0.072/费率+人工土石方规费（人）*0.082/费率 | 18 |  | 14916.59
2 | 税金 | 2.1 + 2.2 + 2.3 |  |  | 20700.41
2.1 | 增值税 | 分部分项工程费+措施项目费+其他项目费+规费-甲供材料费 | 9 |  | 18818.55
2.2 | 附加税 | 增值税 | 10 |  | 1881.86
2.3 | 环境保护税 | 按实计算
合计 |  |  |  |  | 35617

## 表-04 单位工程招标控制价汇总表【土建工程】
表-04
单位工程招标控制价汇总表
工程名称：土建工程 |  |  | 第 1 页 共 1 页
序号 | 汇总内容 | 金额(元) |  | 其中：暂估价(元)
1 | 分部分项工程费 | 876623.92
1.1 | A.1土石方工程 | 249020.59
1.2 | A.4砌筑工程 | 17868.83
1.3 | A.5混凝土及钢筋混凝土工程 | 183543.54
1.4 | A.6金属结构工程 | 31470.34
1.5 | A.8门窗工程 | 16.66
1.6 | A.9屋面及防水工程 | 102196.27
1.7 | A.11楼地面装饰工程 | 14120.73
1.8 | A.12墙、柱面装饰与隔断、幕墙工程 | 24503.83
1.9 | A.14油漆、涂料、裱糊工程 | 10697.88
1.10 | A.15其他装饰工程 | 2781.78
1.11 | G.1混凝土构筑物工程 | 240403.47
2 | 措施项目费 | 143900.1
2.1 | 其中：安全文明施工费 | 74876.78
3 | 其他项目费
4 | 规费 | 51945.64 |  | －
5 | 税金 | 106174.5 |  | －
投标报价合计=1+2+3+4+5 |  | 1,178,644.16
注：1.本表适用于单位工程招标控制价或投标报价的汇总，如无单位工程划分，单项工程也使用本表汇总。 2.分部分项工程、措施项目中暂估价中应填写材料、工程设备暂估价，其他项目中暂估价应填写专业工程暂估价。

## 表-08 措施项目汇总表【土建工程】
表-08
措施项目汇总表
工程名称：土建工程 |  |  | 第 1 页 共 1 页
序号 | 项目名称 | 金额(元)
|  | 合价 |  | 其中：暂估价
1 | 施工技术措施项目 | 14687.31
2 | 施工组织措施项目 | 129212.79
2.1 | 其中：安全文明施工费 | 74876.78
2.2 | 建设工程竣工档案编制费 | 2552.77
措施项目费合计=1+2 |  | 143900.1

## 表-09 分部分项工程项目清单计价表【土建工程】
表-09
分部分项工程项目清单计价表
工程名称：土建工程 | [5 empty] | 第 1 页 共 30 页
序号 | 项目编码 | 项目名称 | 项目特征 | 计量单位 | 工程量 |  | 金额（元）
[7 empty] | 综合单价 | 合价 | 其中:暂估价
| A.1 | 土石方工程
1 | 010101003003 | 挖沟槽土石方 | [项目特征] 1.土石类别:综合，由投标人根据地勘报告决定报价 2.开挖方式:综合考虑 3.挖方深度:综合考虑 4.场内运距:由投标人根据施工现场实际情况自行考虑，决定报价 5.其他:满足设计﹑规范﹑招标文件、现场条件、达到使用功能等要求 [工作内容] 1.排地表水 2.土石方开挖 3.围护(挡土板)及拆除 4.基底钎探 5.场内运输 | m3 | 196.99 |  | 12.38 | 2438.74
2 | 010101002001 | 挖一般土石方 | [项目特征] 1.土壤类别:综合考虑 2.开挖方式:机械开挖 3.挖土深度:综合考虑 [工作内容] 1.排地表水 2.土方开挖 3.围护(挡土板)及拆除 4.基底钎探 5.场内运输 | m3 | 11553.43 |  | 10.96 | 126625.59
本页小计 | [7 empty] | 129064.33
表-09
分部分项工程项目清单计价表
工程名称：土建工程 | [5 empty] | 第 2 页 共 30 页
序号 | 项目编码 | 项目名称 | 项目特征 | 计量单位 | 工程量 |  | 金额（元）
[7 empty] | 综合单价 | 合价 | 其中:暂估价
3 | 010103001003 | 土石方回填 | [项目特征] 1.密实度要求:满足设计及相关规范的要求 2.填方材料品种:由投标人根据设计要求验方后方可填人，并符合相关工程的质量规范要求 3.填方来源、运距:由投标人根据施工现场实际情况自行考虑决定报价 4.其他:满足设计﹑规范﹑招标文件、现场条件、达到使用功能等要求 [工作内容] 1.运输 2.回填 3.压实 | m3 | 4896.76 |  | 4.28 | 20958.13
4 | 010103001004 | 片石回填 | [项目特征] 1.密实度要求:满足设计及相关规范的要求 2.填方材料品种:片石，具体详设计 3.填方来源、运距:由投标人根据施工现场实际情况自行考虑决定报价 4.其他:满足设计﹑规范﹑招标文件、现场条件、达到使用功能等要求 [工作内容] 1.运输 2.回填 3.压实 | m3 | 4.08 |  | 91.66 | 373.97
本页小计 | [7 empty] | 21332.1
表-09
分部分项工程项目清单计价表
工程名称：土建工程 | [5 empty] | 第 3 页 共 30 页
序号 | 项目编码 | 项目名称 | 项目特征 | 计量单位 | 工程量 |  | 金额（元）
[7 empty] | 综合单价 | 合价 | 其中:暂估价
5 | 010103002005 | 余方弃置（起运1km) | [项目特征] 1.废弃料品种:土石综合（另应包含但不限于表土、建筑垃圾、地上构附着物、需要拆除的管网、淤泥等） 2.运距:1km 3.其他:满足设计﹑规范﹑招标文件、现场条件、达到使用功能等要求 [工作内容] 1.起运 | m3 | 6853.66 |  | 8.49 | 58187.57
6 | 010103002006 | 余方弃置(增运4km) | [项目特征] 1.废弃料品种:土石综合（另应包含但不限于表土、建筑垃圾、地上构附着物、需要拆除的管网、淤泥等） 2.运距:增运4km,实际运距不同时,按比例调整 3.其他:满足设计﹑规范﹑招标文件、现场条件、达到使用功能等要求 [工作内容] 1.增运至弃置点 | m3 | 6853.66 |  | 5.9 | 40436.59
| A.4 | 砌筑工程
1 | 010401003001 | 实心砖墙 | [项目特征] 1.砖品种、规格、强度等级:MU10页岩砖 2.砂浆强度等级、配合比:M7.5水泥砂浆 [工作内容] 1.砂浆制作、运输 2.砌砖 3.刮缝 4.砖压顶砌筑 5.材料运输 | m3 | 58.86 |  | 241.1 | 14191.15
本页小计 | [7 empty] | 112815.31
表-09
分部分项工程项目清单计价表
工程名称：土建工程 | [5 empty] | 第 4 页 共 30 页
序号 | 项目编码 | 项目名称 | 项目特征 | 计量单位 | 工程量 |  | 金额（元）
[7 empty] | 综合单价 | 合价 | 其中:暂估价
2 | 010401005001 | 空心砖墙 | [项目特征] 1.砖品种、规格、强度等级:双排孔砼空心砌块 2.墙体类型:具体详设计 3.砂浆强度等级、配合比:M5水泥砂浆 4.其他:满足设计﹑规范﹑招标文件、现场条件、达到使用功能等要求 [工作内容] 1.砂浆制作、运输 2.砌砖 3.刮缝 4.砖压顶砌筑 5.材料运输 | m3 | 17.77 |  | 206.96 | 3677.68
| A.5 | 混凝土及钢筋混凝土工程
1 | 010501001002 | 垫层 | [项目特征] 1.混凝土种类:商品砼 2.混凝土强度等级:C20 3.泵送方式:综合考虑 4.其他:满足设计﹑规范﹑招标文件、现场条件、达到使用功能等要求 [工作内容] 1.模板及支撑制作、安装、拆除、堆放、运输及清理模内杂物、刷隔离剂等 2.混凝土制作、运输、浇筑、振捣、养护 | m3 | 40.17 |  | 70.2 | 2819.93
本页小计 | [7 empty] | 6497.61
表-09
分部分项工程项目清单计价表
工程名称：土建工程 | [5 empty] | 第 5 页 共 30 页
序号 | 项目编码 | 项目名称 | 项目特征 | 计量单位 | 工程量 |  | 金额（元）
[7 empty] | 综合单价 | 合价 | 其中:暂估价
2 | 010501004001 | 筏板基础 | [项目特征] 1.混凝土种类:商品砼 2.混凝土强度等级:C35P8 [工作内容] 1.模板及支撑制作、安装、拆除、堆放、运输及清理模内杂物、刷隔离剂等 2.混凝土制作、运输、浇筑、振捣、养护 | m3 | 349.43 |  | 83.65 | 29229.82
3 | 010502003001 | 异形柱 | [项目特征] 1.柱形状:L型 2.混凝土种类:商品混凝土 3.混凝土强度等级:C30 P8 [工作内容] 1.模板及支架(撑)制作、安装、拆除、堆放、运输及清理模内杂物、刷隔离剂等 2.混凝土制作、运输、浇筑、振捣、养护 | m3 | 2.52 |  | 621.09 | 1565.15
4 | 010502002001 | 构造柱 | [项目特征] 1.混凝土种类:商品砼 2.混凝土强度等级:C25 3.泵送方式:综合考虑 4.其他:满足设计﹑规范﹑招标文件、现场条件、达到使用功能等要求 [工作内容] 1.模板及支架(撑)制作、安装、拆除、堆放、运输及清理模内杂物、刷隔离剂等 2.混凝土制作、运输、浇筑、振捣、养护 | m3 | 0.39 |  | 907.59 | 353.96
本页小计 | [7 empty] | 31148.93
表-09
分部分项工程项目清单计价表
工程名称：土建工程 | [5 empty] | 第 6 页 共 30 页
序号 | 项目编码 | 项目名称 | 项目特征 | 计量单位 | 工程量 |  | 金额（元）
[7 empty] | 综合单价 | 合价 | 其中:暂估价
5 | 010503005001 | 过梁 | [项目特征] 1.混凝土种类:商品砼 2.混凝土强度等级:C25 3.泵送方式:综合考虑 4.其他:满足设计﹑规范﹑招标文件、现场条件、达到使用功能等要求 [工作内容] 1.模板及支架(撑)制作、安装、拆除、堆放、运输及清理模内杂物、刷隔离剂等 2.混凝土制作、运输、浇筑、振捣、养护 | m3 | 0.21 |  | 1037.99 | 217.98
6 | 010507007003 | C30细石混凝土加微膨胀剂二次浇灌 | [项目特征] 1.构件规格:具体详设计 2.部位:钢柱柱脚 3.混凝土种类:C30细石混凝土加微膨胀剂二次浇灌 4.泵送方式:综合考虑 5.其他:满足设计﹑规范﹑招标文件、现场条件、达到使用功能等要求 [工作内容] 1.模板及支架(撑)制作、安装、拆除、堆放、运输及清理模内杂物、刷隔离剂等 2.混凝土制作、运输、浇筑、振捣、养护 | m3 | 0.53 |  | 1191.69 | 631.6
本页小计 | [7 empty] | 849.58
表-09
分部分项工程项目清单计价表
工程名称：土建工程 | [5 empty] | 第 7 页 共 30 页
序号 | 项目编码 | 项目名称 | 项目特征 | 计量单位 | 工程量 |  | 金额（元）
[7 empty] | 综合单价 | 合价 | 其中:暂估价
7 | 010507007004 | C20砼包裹 | [项目特征] 1.构件规格:具体详设计 2.部位:钢柱柱脚 3.混凝土种类:商品砼 4.混凝土强度等级:C20 5.泵送方式:综合考虑 6.其他:满足设计﹑规范﹑招标文件、现场条件、达到使用功能等要求 [工作内容] 1.模板及支架(撑)制作、安装、拆除、堆放、运输及清理模内杂物、刷隔离剂等 2.混凝土制作、运输、浇筑、振捣、养护 | m3 | 1.32 |  | 1322.15 | 1745.24
8 | 010507007005 | C25零星构件 | [项目特征] 1.构件的类型:具体详设计 2.构件规格:具体详设计 3.混凝土种类:商品砼 4.混凝土强度等级:C25 5.泵送方式:综合考虑 6.其他:满足设计﹑规范﹑招标文件、现场条件、达到使用功能等要求 [工作内容] 1.模板及支架(撑)制作、安装、拆除、堆放、运输及清理模内杂物、刷隔离剂等 2.混凝土制作、运输、浇筑、振捣、养护 | m3 | 2.54 |  | 1322.07 | 3358.06
本页小计 | [7 empty] | 5103.3
表-09
分部分项工程项目清单计价表
工程名称：土建工程 | [5 empty] | 第 8 页 共 30 页
序号 | 项目编码 | 项目名称 | 项目特征 | 计量单位 | 工程量 |  | 金额（元）
[7 empty] | 综合单价 | 合价 | 其中:暂估价
9 | 010515001002 | 现浇构件钢筋 | [项目特征] 1.钢筋种类、规格:综合考虑 2.连接方式:综合考虑 3.其他:满足设计﹑规范﹑招标文件、现场条件、达到使用功能等要求 [工作内容] 1.钢筋制作、运输 2.钢筋安装 3.焊接(绑扎) | t | 80.43 |  | 1728.04 | 138986.26
10 | 010516002001 | 预埋铁件 | [项目特征] 1.钢材种类:综合考虑 2.规格:综合考虑 3.铁件尺寸:综合考虑 4.其他:满足设计及规范要求 [工作内容] 1.螺栓、铁件制作、运输 2.螺栓、铁件安装 | t | 0.232 |  | 3798.95 | 881.36
11 | 010507007006 | 片石混凝土回填 | [项目特征] 1.部位:二沉池等池底回填 2.混凝土强度等级:C20片石混凝土 [工作内容] 1.模板及支架(撑)制作、安装、拆除、堆放、运输及清理模内杂物、刷隔离剂等 2.混凝土制作、运输、浇筑、振捣、养护 | m3 | 24.96 |  | 54.35 | 1356.58
12 | 010903004001 | 300*3止水钢板 | [项目特征] 1.止水带材料种类:300*3止水钢板 2.其他:满足设计及规范要求 [工作内容] 1.清缝 2.止水带安装 | m | 108 |  | 22.2 | 2397.6
本页小计 | [7 empty] | 143621.8
表-09
分部分项工程项目清单计价表
工程名称：土建工程 | [5 empty] | 第 9 页 共 30 页
序号 | 项目编码 | 项目名称 | 项目特征 | 计量单位 | 工程量 |  | 金额（元）
[7 empty] | 综合单价 | 合价 | 其中:暂估价
| A.6 | 金属结构工程
1 | 010603001002 | 钢柱 | [项目特征] 1.柱类型:实腹钢柱 2.钢材品种、规格:Q235B，具体详设计 3.螺栓种类:满足设计及相关规范要求 4.探伤要求:满足设计及相关规范要求 5.防火要求:满足设计及相关规范要求 6.运输距离:由投标人根据施工现场实际情况自行考虑，决定报价 7.其他:满足设计﹑规范﹑招标文件、现场条件、达到使用功能等要求 [工作内容] 1.制作 2.运输 3.拼装 4.安装 5.探伤 | t | 1.215 |  | 3684.18 | 4476.28
本页小计 | [7 empty] | 4476.28
表-09
分部分项工程项目清单计价表
工程名称：土建工程 | [5 empty] | 第 10 页 共 30 页
序号 | 项目编码 | 项目名称 | 项目特征 | 计量单位 | 工程量 |  | 金额（元）
[7 empty] | 综合单价 | 合价 | 其中:暂估价
2 | 010604001002 | 钢梁 | [项目特征] 1.梁类型:GL-1 2.钢材品种、规格:Q235B，具体详设计 3.螺栓种类:满足设计及相关规范要求 4.安装高度:满足设计及相关规范要求 5.探伤要求:满足设计及相关规范要求 6.防火要求:满足设计及相关规范要求 7.运输距离:由投标人根据施工现场实际情况自行考虑，决定报价 8.其他:满足设计﹑规范﹑招标文件、现场条件、达到使用功能等要求 [工作内容] 1.制作 2.运输 3.拼装 4.安装 5.探伤 | t | 3.217 |  | 4200.23 | 13512.14
本页小计 | [7 empty] | 13512.14
表-09
分部分项工程项目清单计价表
工程名称：土建工程 | [5 empty] | 第 11 页 共 30 页
序号 | 项目编码 | 项目名称 | 项目特征 | 计量单位 | 工程量 |  | 金额（元）
[7 empty] | 综合单价 | 合价 | 其中:暂估价
3 | 010606002003 | 钢檩条 | [项目特征] 1.钢材品种、规格:Q355，具体详设计 2.安装高度:具体详设计 3.螺栓种类:满足设计及相关规范要求 4.探伤要求:满足设计及相关规范要求 5.防火要求:满足设计及相关规范要求 6.运输距离:由投标人根据施工现场实际情况自行考虑，决定报价 7.檩条增强用的螺栓采用C级螺栓(4.8级)、螺帽和垫圈,采用Q235-B钢,螺栓,螺母,垫圈的尺寸及技术条件须符合《紧固件机械性能,螺钉螺钉和螺栓》GB/T3098.1-2000的规定。 8.檩条增强时,先采取必要措施临时固定原檩条与檩托连接处,然后再拆卸、安装原支座处的螺栓,最后再安装增强的螺栓 9.原屋面拉条、螺栓及撑杆应重新张紧拧紧处理 10.其他:满足设计﹑规范﹑招标文件、现场条件、达到使用功能等要求 [工作内容] 1.制作 2.运输 3.拼装 4.安装 5.探伤 6.油漆 | t | 0.791 |  | 1572.77 | 1244.06
本页小计 | [7 empty] | 1244.06
表-09
分部分项工程项目清单计价表
工程名称：土建工程 | [5 empty] | 第 12 页 共 30 页
序号 | 项目编码 | 项目名称 | 项目特征 | 计量单位 | 工程量 |  | 金额（元）
[7 empty] | 综合单价 | 合价 | 其中:暂估价
4 | 010606001001 | 钢支撑、钢拉条 | [项目特征] 1.钢材品种、规格:综合,Q235 2.构件类型:钢支撑、钢拉条 3.运输距离:综合考虑 4.其他:满足设计及规范要求 [工作内容] 1.制作 2.运输 3.拼装 4.安装 5.探伤 6.油漆 | t | 0.124 |  | 3055.06 | 378.83
5 | 010606008001 | 钢梯 | [项目特征] 1.钢材品种、规格:综合，Q235B 2.钢梯形式:钢楼梯 3.螺栓种类:满足设计及相关规范要求 4.除锈要求:满足设计及相关规范要求 5.探伤要求:满足设计及相关规范要求 6.防火要求:满足设计及相关规范要求 7.油漆种类及遍数:满足设计及相关规范要求 8.运输距离:由投标人根据施工现场实际情况自行考虑，决定报价 9.其他:满足设计﹑规范﹑招标文件、现场条件、达到使用功能等要求 [工作内容] 1.制作 2.运输 3.拼装 4.安装 5.探伤 6.油漆 | t | 0.762 |  | 5343.34 | 4071.63
本页小计 | [7 empty] | 4450.46
表-09
分部分项工程项目清单计价表
工程名称：土建工程 | [5 empty] | 第 13 页 共 30 页
序号 | 项目编码 | 项目名称 | 项目特征 | 计量单位 | 工程量 |  | 金额（元）
[7 empty] | 综合单价 | 合价 | 其中:暂估价
6 | 010606008002 | 检修爬梯 | [项目特征] 1.钢材品种、规格:φ20钢筋 2.钢梯形式:具体详设计 3.螺栓种类:满足设计及相关规范要求 4.除锈要求:满足设计及相关规范要求 5.探伤要求:满足设计及相关规范要求 6.防火要求:满足设计及相关规范要求 7.运输距离:由投标人根据施工现场实际情况自行考虑，决定报价 8.其他:满足设计﹑规范﹑招标文件、现场条件、达到使用功能等要求 [工作内容] 1.制作 2.运输 3.拼装 4.安装 5.探伤 6.油漆 | t | 0.583 |  | 6121.79 | 3569
本页小计 | [7 empty] | 3569
表-09
分部分项工程项目清单计价表
工程名称：土建工程 | [5 empty] | 第 14 页 共 30 页
序号 | 项目编码 | 项目名称 | 项目特征 | 计量单位 | 工程量 |  | 金额（元）
[7 empty] | 综合单价 | 合价 | 其中:暂估价
7 | 010606013003 | 4mm厚花纹钢板盖板 | [项目特征] 1.钢材品种、规格:4mm厚花纹钢板 2.除锈要求:满足设计及相关规范要求 3.防火要求:满足设计及相关规范要求 4.探伤要求:满足设计及相关规范要求 5.运输距离:由投标人根据施工现场实际情况自行考虑，决定报价 6.其他:满足设计﹑规范﹑招标文件、现场条件、达到使用功能等要求 [工作内容] 1.制作 2.运输 3.拼装 4.安装 5.探伤 6.油漆 | t | 0.743 |  | 5677.53 | 4218.4
| A.8 | 门窗工程
1 | 010802003001 | 钢质防火门（甲级） | [项目特征] 1.门代号及洞口尺寸:FM甲1123 2.门框、扇材质:甲级防火门 [工作内容] 1.门安装 2.五金安装 | m2 | 2.53 |  | 0.09 | 0.23
2 | 010801001001 | 成品实木门 | [项目特征] 1.门代号及洞口尺寸:具体详设计 2.框、扇材质:成品实木门 3.其它:满足设计﹑规范﹑招标文件、现场条件、达到使用功能等要求 [工作内容] 1.门安装 2.玻璃安装 3.五金安装 | m2 | 2.53 |  | 4.7 | 11.89
本页小计 | [7 empty] | 4230.52
表-09
分部分项工程项目清单计价表
工程名称：土建工程 | [5 empty] | 第 15 页 共 30 页
序号 | 项目编码 | 项目名称 | 项目特征 | 计量单位 | 工程量 |  | 金额（元）
[7 empty] | 综合单价 | 合价 | 其中:暂估价
3 | 010807001003 | 铝合金边框6mm厚安全玻璃窗 | [项目特征] 1.窗代号及洞口尺寸:具体详设计 2.框、扇材质:铝合金 3.镶嵌玻璃品种、厚度:6mm厚安全玻璃 4.其它:满足设计﹑规范﹑招标文件、现场条件、达到使用功能等要求 [工作内容] 1.窗安装 2.五金、玻璃安装 | m2 | 7.2 |  | 0.63 | 4.54
| A.9 | 屋面及防水工程
1 | 010901002004 | 0.6mm厚V840型彩钢板屋面 | [项目特征] 1.型材品种、规格:V840型彩钢板 2.接缝、嵌缝材料种类:满足设计及相关规范要求 3.其他:满足设计﹑规范﹑招标文件、现场条件、达到使用功能等要求 [工作内容] 1.屋面型材安装 2.接缝、嵌缝 | m2 | 163.59 |  | 28.27 | 4624.69
2 | 010901003001 | 玻璃钢格栅 | [项目特征] 1.阳光板品种、规格:玻璃钢格栅 2.其他:满足设计﹑规范﹑招标文件、现场条件、达到使用功能等要求 [工作内容] 1.阳光板安装 2.接缝、嵌缝 | m2 | 43.25
本页小计 | [7 empty] | 4629.23
表-09
分部分项工程项目清单计价表
工程名称：土建工程 | [5 empty] | 第 16 页 共 30 页
序号 | 项目编码 | 项目名称 | 项目特征 | 计量单位 | 工程量 |  | 金额（元）
[7 empty] | 综合单价 | 合价 | 其中:暂估价
3 | 010902001001 | 屋面卷材防水 | [项目特征] 1.卷材品种、规格、厚度:3厚自粘防水卷材 2.防水层数:一道 [工作内容] 1.基层处理 2.刷底油 3.铺油毡卷材、接缝 | m2 | 313.52 |  | 8.24 | 2583.4
4 | 010902002001 | 屋面涂膜防水 | [项目特征] 1.防水膜品种:聚合物水泥浆料(Ⅱ型) 2.涂膜厚度、遍数:2mm 3.增强材料种类:满足设计及相关规范要求 4.其他:满足设计﹑规范﹑招标文件、现场条件、达到使用功能等要求 [工作内容] 1.基层处理 2.刷基层处理剂 3.铺布、喷涂防水层 | m2 | 313.52 |  | 9.28 | 2909.47
本页小计 | [7 empty] | 5492.87
表-09
分部分项工程项目清单计价表
工程名称：土建工程 | [5 empty] | 第 17 页 共 30 页
序号 | 项目编码 | 项目名称 | 项目特征 | 计量单位 | 工程量 |  | 金额（元）
[7 empty] | 综合单价 | 合价 | 其中:暂估价
5 | 010902003001 | 屋面刚性层 | [项目特征] 1.刚性层厚度:40mm 2.混凝土种类:商品砼 3.混凝土强度等级:C20细石砼 4.防水等级:加4%防水剂 5.嵌缝材料种类:设分格缝，填缝材料满足设计及相关规范要求 6.钢筋规格、型号:φ6@200 7.隔离层材料品种、规格:无纺聚氨酯纤维布一层（干铺） 8.其他:满足设计﹑规范﹑招标文件、现场条件、达到使用功能等要求 [工作内容] 1.基层处理 2.混凝土制作、运输、铺筑、养护 3.隔离层铺设 4.钢筋制安 | m2 | 291.8 |  | 21.4 | 6244.52
6 | 010903001001 | 墙面SBS卷材防水 | [项目特征] 1.卷材品种、规格、厚度:5mm厚SBS防水卷材 2.防水层数:具体详设计 3.防水层做法:具体详设计 4.其他:满足设计﹑规范﹑招标文件、现场条件、达到使用功能等要求 [工作内容] 1.基层处理 2.刷粘结剂 3.铺防水卷材 4.接缝、嵌缝 | m2 | 492.33 |  | 8.83 | 4347.27
本页小计 | [7 empty] | 10591.79
表-09
分部分项工程项目清单计价表
工程名称：土建工程 | [5 empty] | 第 18 页 共 30 页
序号 | 项目编码 | 项目名称 | 项目特征 | 计量单位 | 工程量 |  | 金额（元）
[7 empty] | 综合单价 | 合价 | 其中:暂估价
7 | 010903002001 | 墙面1.5厚聚合物水泥浆料（Ⅱ型）涂膜防水 | [项目特征] 1.防水膜品种:聚合物水泥浆料(Ⅱ型) 2.涂膜厚度、遍数:1.5mm 3.增强材料种类:满足设计及相关规范要求 4.其他:满足设计﹑规范﹑招标文件、现场条件、达到使用功能等要求 [工作内容] 1.基层处理 2.刷基层处理剂 3.铺布、喷涂防水层 | m2 | 1277.64 |  | 8 | 10221.12
8 | 010903002002 | 墙面水泥基渗透结晶防水涂料 | [项目特征] 1.防水膜品种:水泥基渗透结晶防水涂料 2.涂膜厚度、遍数:2.0mm 3.增强材料种类:满足设计及相关规范要求 4.其他:满足设计﹑规范﹑招标文件、现场条件、达到使用功能等要求 [工作内容] 1.基层处理 2.刷基层处理剂 3.铺布、喷涂防水层 | m2 | 492.33 |  | 10.28 | 5061.15
9 | 010903002003 | 墙面2厚聚合物水泥浆料（Ⅱ型）涂膜防水 | [项目特征] 1.防水膜品种:聚合物水泥浆料(Ⅱ型) 2.涂膜厚度、遍数:2mm 3.增强材料种类:满足设计及相关规范要求 4.其他:满足设计﹑规范﹑招标文件、现场条件、达到使用功能等要求 [工作内容] 1.基层处理 2.刷基层处理剂 3.铺布、喷涂防水层 | m2 | 337.33 |  | 10.09 | 3403.66
本页小计 | [7 empty] | 18685.93
表-09
分部分项工程项目清单计价表
工程名称：土建工程 | [5 empty] | 第 19 页 共 30 页
序号 | 项目编码 | 项目名称 | 项目特征 | 计量单位 | 工程量 |  | 金额（元）
[7 empty] | 综合单价 | 合价 | 其中:暂估价
10 | 010903002004 | 顶棚水泥基渗透结晶防水涂料 | [项目特征] 1.防水膜品种:水泥基渗透结晶防水涂料 2.涂膜厚度、遍数:1.0mm 3.增强材料种类:满足设计及相关规范要求 4.其他:满足设计﹑规范﹑招标文件、现场条件、达到使用功能等要求 [工作内容] 1.基层处理 2.刷基层处理剂 3.铺布、喷涂防水层 | m2 | 292.78 |  | 7.81 | 2286.61
11 | 010903003001 | 墙面1:3水泥防水砂浆 | [项目特征] 1.防水层做法:具体详设计 2.砂浆厚度、配合比:10mm厚1：3水泥防水砂浆 3.其他:满足设计﹑规范﹑招标文件、现场条件、达到使用功能等要求 [工作内容] 1.基层处理 2.挂钢丝网片 3.设置分格缝 4.砂浆制作、运输、摊铺、养护 | m2 | 490.15 |  | 17.29 | 8474.69
12 | 010903003002 | 墙面砂浆防水(防潮) | [项目特征] 1.防水层做法:具体详设计 2.砂浆厚度、配合比:10mm厚聚合物水泥防水砂浆 3.其他:满足设计﹑规范﹑招标文件、现场条件、达到使用功能等要求 [工作内容] 1.基层处理 2.挂钢丝网片 3.设置分格缝 4.砂浆制作、运输、摊铺、养护 | m2 | 2107.3 |  | 17.34 | 36540.58
本页小计 | [7 empty] | 47301.88
表-09
分部分项工程项目清单计价表
工程名称：土建工程 | [5 empty] | 第 20 页 共 30 页
序号 | 项目编码 | 项目名称 | 项目特征 | 计量单位 | 工程量 |  | 金额（元）
[7 empty] | 综合单价 | 合价 | 其中:暂估价
13 | 010903003003 | 顶棚砂浆防水(防潮) | [项目特征] 1.防水层做法:具体详设计 2.砂浆厚度、配合比:10mm厚聚合物水泥防水砂浆 3.其他:满足设计﹑规范﹑招标文件、现场条件、达到使用功能等要求 [工作内容] 1.基层处理 2.挂钢丝网片 3.设置分格缝 4.砂浆制作、运输、摊铺、养护 | m2 | 292.78 |  | 21.93 | 6420.67
14 | 010904001003 | 地面5mm厚SBS卷材防水 | [项目特征] 1.卷材品种、规格、厚度:5mm厚SBS防水卷材 2.防水层数:具体详设计 3.防水层做法:具体详设计 4.反边高度:满足设计及相关规范要求 5.其他:满足设计﹑规范﹑招标文件、现场条件、达到使用功能等要求 [工作内容] 1.基层处理 2.刷粘结剂 3.铺防水卷材 4.接缝、嵌缝 | m2 | 415.67 |  | 6.62 | 2751.74
本页小计 | [7 empty] | 9172.41
表-09
分部分项工程项目清单计价表
工程名称：土建工程 | [5 empty] | 第 21 页 共 30 页
序号 | 项目编码 | 项目名称 | 项目特征 | 计量单位 | 工程量 |  | 金额（元）
[7 empty] | 综合单价 | 合价 | 其中:暂估价
15 | 010904002001 | 地面水泥基渗透结晶防水涂料 | [项目特征] 1.防水膜品种:水泥基渗透结晶防水涂料 2.涂膜厚度、遍数:1.0mm 3.增强材料种类:满足设计及相关规范要求 4.反边高度:满足设计及相关规范要求 5.其他:满足设计﹑规范﹑招标文件、现场条件、达到使用功能等要求 [工作内容] 1.基层处理 2.刷基层处理剂 3.铺布、喷涂防水层 | m2 | 303.09 |  | 4.87 | 1476.05
16 | 010904003001 | 地面砂浆防水(防潮) | [项目特征] 1.防水层做法:具体详设计 2.砂浆厚度、配合比:10mm厚聚合物水泥防水砂浆 3.反边高度:满足设计及相关规范要求 4.其他:满足设计﹑规范﹑招标文件、现场条件、达到使用功能等要求 [工作内容] 1.基层处理 2.砂浆制作、运输、摊铺、养护 | m2 | 303.09 |  | 15.29 | 4634.25
本页小计 | [7 empty] | 6110.3
表-09
分部分项工程项目清单计价表
工程名称：土建工程 | [5 empty] | 第 22 页 共 30 页
序号 | 项目编码 | 项目名称 | 项目特征 | 计量单位 | 工程量 |  | 金额（元）
[7 empty] | 综合单价 | 合价 | 其中:暂估价
17 | 010904002002 | 地面涂膜防水 | [项目特征] 1.防水膜品种:聚合物水泥浆料(Ⅱ型) 2.涂膜厚度、遍数:1.5mm 3.增强材料种类:满足设计及相关规范要求 4.反边高度:满足设计及相关规范要求 5.其他:满足设计﹑规范﹑招标文件、现场条件、达到使用功能等要求 [工作内容] 1.基层处理 2.刷基层处理剂 3.铺布、喷涂防水层 | m2 | 32.64 |  | 6.63 | 216.4
| A.11 | 楼地面装饰工程
1 | 011101001003 | 10厚1:3水泥砂浆找平层 | [项目特征] 1.找平层厚度、砂浆配合比:10厚1:3水泥砂浆找平层 2.素水泥浆遍数:满足设计及相关规范要求 3.其他:满足设计﹑规范﹑招标文件、现场条件、达到使用功能等要求 [工作内容] 1.基层清理 2.抹找平层 3.材料运输 | m2 | 415.67 |  | 8.93 | 3711.93
本页小计 | [7 empty] | 3928.33
表-09
分部分项工程项目清单计价表
工程名称：土建工程 | [5 empty] | 第 23 页 共 30 页
序号 | 项目编码 | 项目名称 | 项目特征 | 计量单位 | 工程量 |  | 金额（元）
[7 empty] | 综合单价 | 合价 | 其中:暂估价
2 | 011101001004 | 20厚M20水泥砂浆保护层 | [项目特征] 1.找平层厚度、砂浆配合比:20厚M20水泥砂浆保护层 2.素水泥浆遍数:满足设计及相关规范要求 3.其他:满足设计﹑规范﹑招标文件、现场条件、达到使用功能等要求 [工作内容] 1.基层清理 2.抹找平层 3.材料运输 | m2 | 415.67 |  | 13.1 | 5445.28
3 | 011101001005 | 屋面M20水泥砂浆找平层 | [项目特征] 1.找平层厚度、砂浆配合比:20mm厚M20水泥砂浆 2.素水泥浆遍数:满足设计及相关规范要求 3.其他:满足设计﹑规范﹑招标文件、现场条件、达到使用功能等要求 [工作内容] 1.基层清理 2.抹找平层 3.材料运输 | m2 | 291.8 |  | 17.01 | 4963.52
| A.12 | 墙、柱面装饰与隔断、幕墙工程
本页小计 | [7 empty] | 10408.8
表-09
分部分项工程项目清单计价表
工程名称：土建工程 | [5 empty] | 第 24 页 共 30 页
序号 | 项目编码 | 项目名称 | 项目特征 | 计量单位 | 工程量 |  | 金额（元）
[7 empty] | 综合单价 | 合价 | 其中:暂估价
1 | 011201001003 | 墙面20mm厚M15水泥砂浆 | [项目特征] 1.墙体类型:综合考虑 2.厚度、砂浆配合比:20mm厚M15水泥砂浆 3.装饰面材料种类:满足设计及相关规范要求 4.分格缝宽度、材料种类:满足设计及相关规范要求 5.其它:满足设计﹑规范﹑招标文件、现场条件、达到使用功能等要求 [工作内容] 1.基层清理 2.砂浆制作、运输 3.底层抹灰 4.抹面层 5.抹装饰面 6.勾分格缝 | m2 | 1277.64 |  | 15.92 | 20340.03
本页小计 | [7 empty] | 20340.03
表-09
分部分项工程项目清单计价表
工程名称：土建工程 | [5 empty] | 第 25 页 共 30 页
序号 | 项目编码 | 项目名称 | 项目特征 | 计量单位 | 工程量 |  | 金额（元）
[7 empty] | 综合单价 | 合价 | 其中:暂估价
2 | 011201001004 | 墙面一般抹灰 | [项目特征] 1.墙体类型:综合考虑 2.厚度、砂浆配合比:9mm厚DPM5水泥石灰砂浆打底扫毛,7mm厚DPM5水泥石灰砂浆垫层找平,5mm厚DPM5水泥石灰砂浆罩面压光 3.装饰面材料种类:满足设计及相关规范要求 4.分格缝宽度、材料种类:满足设计及相关规范要求 5.其它:满足设计﹑规范﹑招标文件、现场条件、达到使用功能等要求 [工作内容] 1.基层清理 2.砂浆制作、运输 3.底层抹灰 4.抹面层 5.抹装饰面 6.勾分格缝 | m2 | 94.13 |  | 15.55 | 1463.72
本页小计 | [7 empty] | 1463.72
表-09
分部分项工程项目清单计价表
工程名称：土建工程 | [5 empty] | 第 26 页 共 30 页
序号 | 项目编码 | 项目名称 | 项目特征 | 计量单位 | 工程量 |  | 金额（元）
[7 empty] | 综合单价 | 合价 | 其中:暂估价
3 | 011201001005 | 墙面专用抹面胶浆 | [项目特征] 1.墙体类型:综合考虑 2.厚度、砂浆配合比:5mm厚专用抹面胶浆（抹面胶浆复合双层玻纤网） 3.装饰面材料种类:满足设计及相关规范要求 4.分格缝宽度、材料种类:满足设计及相关规范要求 5.其它:满足设计﹑规范﹑招标文件、现场条件、达到使用功能等要求 [工作内容] 1.基层清理 2.砂浆制作、运输 3.底层抹灰 4.抹面层 5.抹装饰面 6.勾分格缝 | m2 | 337.33 |  | 7.75 | 2614.31
4 | 011201001006 | 钢丝网加固 | [项目特征] 1.墙体类型:综合考虑 2.钢丝网规格:热镀锌钢丝网0.8mm厚9*25mm，搭接宽度不小于150mm 3.其它:满足设计﹑规范﹑招标文件、现场条件、达到使用功能等要求 [工作内容] 1.基层清理 2.挂钢丝网片 | m2 | 15.51 |  | 5.53 | 85.77
| A.14 | 油漆、涂料、裱糊工程
本页小计 | [7 empty] | 2700.08
表-09
分部分项工程项目清单计价表
工程名称：土建工程 | [5 empty] | 第 27 页 共 30 页
序号 | 项目编码 | 项目名称 | 项目特征 | 计量单位 | 工程量 |  | 金额（元）
[7 empty] | 综合单价 | 合价 | 其中:暂估价
1 | 011405001005 | 金属面除锈 | [项目特征] 1.除锈要求:抛丸或喷砂除锈 2.其他:满足设计及规范要求 [工作内容] 1.基层清理 2.刮腻子 3.刷防护材料、油漆 | t | 5.347 |  | 309.23 | 1653.45
2 | 011405001003 | 金属面油漆 | [项目特征] 1.构件名称:钢构件 2.防护材料种类:满足设计及相关规范要求 3.油漆品种、刷漆遍数:环氧富锌底漆，环氧云铁中间漆2道，丙烯酸聚氨酯面漆2道 [工作内容] 1.基层清理 2.除锈 3.刮腻子 4.刷防护材料、油漆 | t | 5.347 |  | 605.59 | 3238.09
3 | 011405001004 | 检修口盖板刷防锈漆 | [项目特征] 1.构件名称:具体详设计 2.油漆品种、刷漆遍数:防锈漆1遍 3.其它:满足设计﹑规范﹑招标文件、现场条件、达到使用功能等要求 [工作内容] 1.基层清理 2.刷防护材料、油漆 | t | 1.024 |  | 127.67 | 130.73
本页小计 | [7 empty] | 5022.27
表-09
分部分项工程项目清单计价表
工程名称：土建工程 | [5 empty] | 第 28 页 共 30 页
序号 | 项目编码 | 项目名称 | 项目特征 | 计量单位 | 工程量 |  | 金额（元）
[7 empty] | 综合单价 | 合价 | 其中:暂估价
4 | 011406001001 | 外墙漆 | [项目特征] 1.防护材料种类:喷甲基硅醇钢憎水剂 2.油漆品种、刷漆遍数:外墙乳胶漆，2遍 3.其它:满足设计﹑规范﹑招标文件、现场条件、达到使用功能等要求 [工作内容] 1.基层清理 2.刮腻子 3.刷防护材料、油漆 | m2 | 337.33 |  | 13.97 | 4712.5
5 | 011406003001 | 墙面满刮腻子 | [项目特征] 1.基层类型:具体详设计 2.腻子种类:普通腻子 3.刮腻子遍数:满足设计及相关规范要求 4.其它:满足设计﹑规范﹑招标文件、现场条件、达到使用功能等要求 [工作内容] 1.基层清理 2.刮腻子 | m2 | 94.13 |  | 5.97 | 561.96
6 | 011406003002 | 顶棚白水泥腻子 | [项目特征] 1.基层类型:具体详设计 2.腻子种类:白水泥腻子 3.刮腻子遍数:2遍 4.其它:满足设计﹑规范﹑招标文件、现场条件、达到使用功能等要求 [工作内容] 1.基层清理 2.刮腻子 | m2 | 32.64 |  | 7.76 | 253.29
本页小计 | [7 empty] | 5527.75
表-09
分部分项工程项目清单计价表
工程名称：土建工程 | [5 empty] | 第 29 页 共 30 页
序号 | 项目编码 | 项目名称 | 项目特征 | 计量单位 | 工程量 |  | 金额（元）
[7 empty] | 综合单价 | 合价 | 其中:暂估价
7 | 011406003003 | 顶棚聚合物纯水泥腻子 | [项目特征] 1.基层类型:具体详设计 2.腻子种类:聚合物纯水泥腻子 3.刮腻子遍数:1遍 4.其它:满足设计﹑规范﹑招标文件、现场条件、达到使用功能等要求 [工作内容] 1.基层清理 2.刮腻子 | m2 | 32.64 |  | 4.53 | 147.86
| A.15 | 其他装饰工程
1 | 011503001001 | 不锈钢栏杆 | [项目特征] 1.扶手材料种类、规格:具体详设计 2.栏杆材料种类、规格:具体详设计 3.栏板材料种类、规格、颜色:具体详设计 4.做法:参西南18J812-13-4 5.防护材料种类:满足设计及相关规范要求 6.其它:满足设计﹑规范﹑招标文件、现场条件、达到使用功能等要求 [工作内容] 1.制作 2.运输 3.安装 4.刷防护材料 | m | 71.64 |  | 38.83 | 2781.78
| G.1 | 混凝土构筑物工程
本页小计 | [7 empty] | 2929.64
表-09
分部分项工程项目清单计价表
工程名称：土建工程 | [5 empty] | 第 30 页 共 30 页
序号 | 项目编码 | 项目名称 | 项目特征 | 计量单位 | 工程量 |  | 金额（元）
[7 empty] | 综合单价 | 合价 | 其中:暂估价
1 | 070101002001 | 池壁 C35P8 | [项目特征] 1.池形状、池深:具体详设计 2.混凝土种类:商品砼,掺膨胀剂的补偿收缩混凝土 3.混凝土强度等级:C35P8 4.壁厚:综合考虑 5.泵送方式:综合考虑 6.其他:满足设计﹑规范﹑招标文件、现场条件、达到使用功能等要求 [工作内容] 1.模板及支架(撑)制作、安装、拆除、堆放、运输及清理模内杂物、刷隔离剂等 2.混凝土制作、运输、浇筑、振捣、养护 | m3 | 397.01 |  | 520.2 | 206524.6
2 | 070101003001 | 池顶板 C30P8 | [项目特征] 1.池形状:具详详设计 2.板类型:具详详设计 3.混凝土种类:商品砼,掺膨胀剂的补偿收缩混凝土 4.混凝土强度等级:C30P8 5.泵送方式:综合考虑 6.其他:满足设计﹑规范﹑招标文件、现场条件、达到使用功能等要求 [工作内容] 1.模板及支架(撑)制作、安装、拆除、堆放、运输及清理模内杂物、刷隔离剂等 2.混凝土制作、运输、浇筑、振捣、养护 | m3 | 38.88 |  | 871.37 | 33878.87
本页小计 | [7 empty] | 240403.47
合 计 | [7 empty] | 876623.92

## 表-09 施工技术措施项目清单计价表【土建工程】
表-09
施工技术措施项目清单计价表
工程名称：土建工程 | [5 empty] | 第 1 页 共 1 页
序号 | 项目编码 | 项目名称 | 项目特征 | 计量单位 | 工程量 |  | 金额（元）
[7 empty] | 综合单价 | 合价 | 其中:暂估价
| 一 | 施工技术措施项目 | [5 empty] | 14687.31
1 | 011701006001 | 满堂脚手架 | [工作内容] 1.场内、场外材料搬运 2.搭、拆脚手架、斜道、上料平台 3.安全网的铺设 4.拆除脚手架后材料的堆放 | m2 | 356.77 |  | 14.61 | 5212.41
2 | 011701002001 | 外脚手架 | [工作内容] 1.场内、场外材料搬运 2.搭、拆脚手架、斜道、上料平台 3.安全网的铺设 4.拆除脚手架后材料的堆放 | m2 | 337.33 |  | 17.94 | 6051.7
3 | 070305002001 | 排水、降水 | [工作内容] 1.管道安装、拆除，场内搬运等 2.抽水、值班、降水设备维修等 | 台班 | 20 |  | 171.16 | 3423.2
本页小计 | [7 empty] | 14687.31
合 计 | [7 empty] | 14687.31

## 表-10 施工组织措施项目清单计价表【土建工程】
表-10
施工组织措施项目清单计价表
工程名称：土建工程 | [6 empty] | 第 1 页 共 2 页
序号 | 项目编码 | 项目名称 | 计算 基础 | 费率 (%) | 金额 (元) | 调整 费率 (%) |  | 调整后 金额 (元) | 备注
1 | 070306B15001 | 组织措施费 | (分部分项人工费+分部分项机械费+技术措施人工费+技术措施机械费-机械（爆破）土石方人工费-机械（爆破）土石方机械费-机械（爆破）土石方人工费-机械（爆破）土石方机械费-人工土石方人工费-人工土石方技术措施人工费-人工土石方机械费-人工土石方技术措施机械费)+(机械（爆破）土石方人工费+机械（爆破）土石方机械费+机械（爆破）土石方人工费+机械（爆破）土石方机械费)*0.048/费率+(人工土石方人工费+人工土石方技术措施人工费)*0.0222/费率 | 10.86 | 51783.24
2 | 070306001001 | 安全文明施工费 | 74876.78 | 100 | 74876.78
3 | 070306B14001 | 建设工程竣工档案编制费 | (分部分项人工费+分部分项机械费+技术措施人工费+技术措施机械费-机械（爆破）土石方人工费-机械（爆破）土石方机械费-机械（爆破）土石方人工费-机械（爆破）土石方机械费-人工土石方人工费-人工土石方技术措施人工费-人工土石方机械费-人工土石方技术措施机械费)+(机械（爆破）土石方人工费+机械（爆 | 0.56 | 2552.77
注：1.计算基础和费用标准按本市有关费用定额或文件执行。 2.根据施工方案计算的措施费，可不填写“计算基础”和“费率”的数值，只填写“金额”数值，但应在备注栏说明施工 方案出处或计算方法。
表-10
施工组织措施项目清单计价表
工程名称：土建工程 | [6 empty] | 第 2 页 共 2 页
序号 | 项目编码 | 项目名称 | 计算 基础 | 费率 (%) | 金额 (元) | 调整 费率 (%) |  | 调整后 金额 (元) | 备注
破）土石方机械费+机械（爆破）土石方人工费+机械（爆破）土石方机械费)*0.002/费率+(人工土石方人工费+人工土石方技术措施人工费)*0.0019/费率
合 计 |  |  |  |  | 129212.79

## 表-12 规费、税金项目计价表【土建工程】
表-12
规费、税金项目计价表
工程名称：土建工程 |  |  |  | 第 1 页 共 1 页
序号 | 项目名称 | 计算基础 | 费率(%) |  | 金额（元）
1 | 规费 | 专业工程规费（人+机）+机械（爆破）土石方规费（人+机）*0.072/费率+人工土石方规费（人）*0.082/费率 | 9.25 |  | 51945.64
2 | 税金 | 2.1 + 2.2 + 2.3 |  |  | 106174.5
2.1 | 增值税 | 分部分项工程费+措施项目费+其他项目费+规费-甲供材料费 | 9 |  | 96522.27
2.2 | 附加税 | 增值税 | 10 |  | 9652.23
2.3 | 环境保护税 | 按实计算
合计 |  |  |  |  | 158120.14

## 表-04 单位工程招标控制价汇总表【基坑支护工程】
表-04
单位工程招标控制价汇总表
工程名称：基坑支护工程 |  |  | 第 1 页 共 1 页
序号 | 汇总内容 | 金额(元) |  | 其中：暂估价(元)
1 | 分部分项工程费 | 431857.26
1.1 | A建筑工程 | 431857.26
2 | 措施项目费 | 86528.47
2.1 | 其中：安全文明施工费 | 28710.4
3 | 其他项目费
4 | 规费 | 32665.21 |  | －
5 | 税金 | 54554.04 |  | －
投标报价合计=1+2+3+4+5 |  | 605,604.98
注：1.本表适用于单位工程招标控制价或投标报价的汇总，如无单位工程划分，单项工程也使用本表汇总。 2.分部分项工程、措施项目中暂估价中应填写材料、工程设备暂估价，其他项目中暂估价应填写专业工程暂估价。

## 表-08 措施项目汇总表【基坑支护工程】
表-08
措施项目汇总表
工程名称：基坑支护工程 |  |  | 第 1 页 共 1 页
序号 | 项目名称 | 金额(元)
|  | 合价 |  | 其中：暂估价
1 | 施工技术措施项目 | 17489.78
2 | 施工组织措施项目 | 69038.69
2.1 | 其中：安全文明施工费 | 28710.4
2.2 | 建设工程竣工档案编制费 | 1977.57
措施项目费合计=1+2 |  | 86528.47

## 表-09 分部分项工程项目清单计价表【基坑支护工程】
表-09
分部分项工程项目清单计价表
工程名称：基坑支护工程 | [5 empty] | 第 1 页 共 4 页
序号 | 项目编码 | 项目名称 | 项目特征 | 计量单位 | 工程量 |  | 金额（元）
[7 empty] | 综合单价 | 合价 | 其中:暂估价
| A | 建筑工程
1 | 010501001003 | C25砼地面垫层 | [项目特征] 1.混凝土种类:商品砼 2.混凝土强度等级:C25 3.泵送方式:综合考虑 4.其他:满足设计﹑规范﹑招标文件、现场条件、达到使用功能等要求 [工作内容] 1.模板及支撑制作、安装、拆除、堆放、运输及清理模内杂物、刷隔离剂等 2.混凝土制作、运输、浇筑、振捣、养护 | m3 | 21.34 |  | 49.57 | 1057.82
2 | 010202009001 | C25喷射混凝土护面 | [项目特征] 1.部位:基坑边坡支护 2.厚度:150mm 3.混凝土(砂浆)类别、强度等级:C25混凝土 4.有无钢筋(素喷/网喷):网喷 [工作内容] 1.修整边坡 2.混凝土(砂浆)制作、运输、喷射、养护 3.钻排水孔、安装排水管 4.喷射施工平台搭设、拆除 | m2 | 1937.46 |  | 100.86 | 195412.22
本页小计 | [7 empty] | 196470.04
表-09
分部分项工程项目清单计价表
工程名称：基坑支护工程 | [5 empty] | 第 2 页 共 4 页
序号 | 项目编码 | 项目名称 | 项目特征 | 计量单位 | 工程量 |  | 金额（元）
[7 empty] | 综合单价 | 合价 | 其中:暂估价
3 | 010202008001 | 土钉 | [项目特征] 1.地层情况:详设计及地勘 2.钻孔深度:详设计 3.钻孔直径:φ130 4.置入方法:钻孔置入 5.杆体材料品种、规格、数量:每孔单根置入HRB400 D32螺纹钢 [工作内容] 1.钻孔、浆液制作、运输、压浆 2.土钉制作、安装 3.土钉施工平台搭设、拆除 | m | 2931 |  | 51.18 | 150008.58
4 | 010515001003 | 现浇构件钢筋 | [项目特征] 1.钢筋种类、规格:综合考虑 [工作内容] 1.钢筋制作、运输 2.钢筋安装 3.焊接(绑扎) | t | 0.2 |  | 1700.97 | 340.19
5 | 010515003001 | 钢筋网片 | [项目特征] 1.钢筋种类、规格:综合考虑 [工作内容] 1.钢筋网制作、运输 2.钢筋网安装 3.焊接(绑扎) | t | 11.7 |  | 1786.58 | 20902.99
本页小计 | [7 empty] | 171251.76
表-09
分部分项工程项目清单计价表
工程名称：基坑支护工程 | [5 empty] | 第 3 页 共 4 页
序号 | 项目编码 | 项目名称 | 项目特征 | 计量单位 | 工程量 |  | 金额（元）
[7 empty] | 综合单价 | 合价 | 其中:暂估价
6 | 040201022001 | 排水沟、截水沟 | [项目特征] 1.土石类别:综合考虑 2.开挖方式:人工开挖 3.断面尺寸:详见设计 4.基础、垫层：材料品种、厚度:C20素混凝土 5.砌体材料:MU7.5页岩砖 6.砂浆强度等级:M5干混商品砂浆 7.抹面材料种类:1:1水泥砂浆抹面 8.其他:满足设计、规范、招标文件、现场条件、达到使用功能等要求 [工作内容] 1.土石方开挖 2.模板制作、安装、拆除 3.混凝土运输、浇筑 4.侧墙浇捣或砌筑 | m | 447.71 |  | 31.72 | 14201.36
7 | 010401011001 | 砖检查井 | [项目特征] 1.砖品种、规格、强度等级:MU7.5页岩砖 2.底板厚度:100mm 3.混凝土强度等级:C20商品砼 4.砂浆强度等级:M5干混商品砂浆 5.抹面材料种类:1:1水泥砂浆抹面 [工作内容] 1.砂浆制作、运输 2.铺设垫层 3.底板混凝土制作、运输、浇筑、振捣、养护 4.砌砖 5.刮缝 6.井池底、壁抹灰 7.抹防潮层 8.材料运输 | 座 | 6 |  | 202.9 | 1217.4
本页小计 | [7 empty] | 15418.76
表-09
分部分项工程项目清单计价表
工程名称：基坑支护工程 | [5 empty] | 第 4 页 共 4 页
序号 | 项目编码 | 项目名称 | 项目特征 | 计量单位 | 工程量 |  | 金额（元）
[7 empty] | 综合单价 | 合价 | 其中:暂估价
8 | 010403B07001 | 泄水孔 | [项目特征] 1.名称:塑料泄水孔 2.规格:φ100 3.材质:PVC塑料管 4.其他:泄水孔后做0.5*0.5*0.5m反滤包，满足设计、规范、招标文件、现场条件、达到使用功能等要求 [工作内容] 1.制作 2.安装 | m | 800.34 |  | 60.87 | 48716.7
本页小计 | [7 empty] | 48716.7
合 计 | [7 empty] | 431857.26

## 表-09 施工技术措施项目清单计价表【基坑支护工程】
表-09
施工技术措施项目清单计价表
工程名称：基坑支护工程 | [5 empty] | 第 1 页 共 1 页
序号 | 项目编码 | 项目名称 | 项目特征 | 计量单位 | 工程量 |  | 金额（元）
[7 empty] | 综合单价 | 合价 | 其中:暂估价
| 一 | 施工技术措施项目 | [5 empty] | 17489.78
1 | 011701006002 | 满堂脚手架 | [工作内容] 1.场内、场外材料搬运 2.搭、拆脚手架、斜道、上料平台 3.安全网的铺设 4.拆除脚手架后材料的堆放 | m2 | 1197.11 |  | 14.61 | 17489.78
本页小计 | [7 empty] | 17489.78
合 计 | [7 empty] | 17489.78

## 表-10 施工组织措施项目清单计价表【基坑支护工程】
表-10
施工组织措施项目清单计价表
工程名称：基坑支护工程 | [6 empty] | 第 1 页 共 2 页
序号 | 项目编码 | 项目名称 | 计算 基础 | 费率 (%) | 金额 (元) | 调整 费率 (%) |  | 调整后 金额 (元) | 备注
1 | 070306B15001 | 组织措施费 | (分部分项人工费+分部分项机械费+技术措施人工费+技术措施机械费-机械（爆破）土石方人工费-机械（爆破）土石方机械费-机械（爆破）土石方人工费-机械（爆破）土石方机械费-人工土石方人工费-人工土石方技术措施人工费-人工土石方机械费-人工土石方技术措施机械费)+(机械（爆破）土石方人工费+机械（爆破）土石方机械费+机械（爆破）土石方人工费+机械（爆破）土石方机械费)*0.048/费率+(人工土石方人工费+人工土石方技术措施人工费)*0.0222/费率 | 10.86 | 38350.72
2 | 070306001001 | 安全文明施工费 | 28710.4 | 100 | 28710.4
3 | 070306B14001 | 建设工程竣工档案编制费 | (分部分项人工费+分部分项机械费+技术措施人工费+技术措施机械费-机械（爆破）土石方人工费-机械（爆破）土石方机械费-机械（爆破）土石方人工费-机械（爆破）土石方机械费-人工土石方人工费-人工土石方技术措施人工费-人工土石方机械费-人工土石方技术措施机械费)+(机械（爆破）土石方人工费+机械（爆 | 0.56 | 1977.57
注：1.计算基础和费用标准按本市有关费用定额或文件执行。 2.根据施工方案计算的措施费，可不填写“计算基础”和“费率”的数值，只填写“金额”数值，但应在备注栏说明施工 方案出处或计算方法。
表-10
施工组织措施项目清单计价表
工程名称：基坑支护工程 | [6 empty] | 第 2 页 共 2 页
序号 | 项目编码 | 项目名称 | 计算 基础 | 费率 (%) | 金额 (元) | 调整 费率 (%) |  | 调整后 金额 (元) | 备注
破）土石方机械费+机械（爆破）土石方人工费+机械（爆破）土石方机械费)*0.002/费率+(人工土石方人工费+人工土石方技术措施人工费)*0.0019/费率
合 计 |  |  |  |  | 69038.69

## 表-12 规费、税金项目计价表【基坑支护工程】
表-12
规费、税金项目计价表
工程名称：基坑支护工程 |  |  |  | 第 1 页 共 1 页
序号 | 项目名称 | 计算基础 | 费率(%) |  | 金额（元）
1 | 规费 | 专业工程规费（人+机）+机械（爆破）土石方规费（人+机）*0.072/费率+人工土石方规费（人）*0.082/费率 | 9.25 |  | 32665.21
2 | 税金 | 2.1 + 2.2 + 2.3 |  |  | 54554.04
2.1 | 增值税 | 分部分项工程费+措施项目费+其他项目费+规费-甲供材料费 | 9 |  | 49594.58
2.2 | 附加税 | 增值税 | 10 |  | 4959.46
2.3 | 环境保护税 | 按实计算
合计 |  |  |  |  | 87219.25