## Sheet2
苗薯农业淀粉深加工生产线项目污水处理设备采购限价清单
序号 | 材料/设备名称 | 规格型号 | 品牌/材质 | 单位 | 数量 | 限价单价（元） | 报价单价（元）
1 | 人工格栅1 | 1700*2000 E10 | 永希/304不锈钢 | 只 | 1 | 6500
2 | 人工格栅2 | 800*500 E10 | 永希/304不锈钢 | 只 | 1 | 1500
3 | 调节池提升泵 | 65WQ25-20-2.2k WQ=25m3/h,H=15m | 金莱勒/HT200 | 台 | 2 | 3850
4 | 提升泵耦合装置 | DN65，不锈钢导轨H=2*8m | 永希/304不锈钢 | 套 | 2 | 5000
5 | 电磁流量计 | 0-50m3/h,485通讯接口 | 睿骥/碳钢衬胶 | 套 | 1 | 3600
6 | 浮球开关 | 0-6m | 市购 | 套 | 2 | 100
7 | 气浮机 | YJQF-20 | 永希/组合 | 台 | 1 | 178000
8 | 混凝剂加药系统 | 2000L药箱+seko计量泵 | 永希/组合 | 台 | 1 | 10800
9 | 加药箱搅拌机 | 按设计 | 永希/液下不锈钢 | 台 | 2 | 5800
10 | 助凝剂加药系统 | 2000L药箱+seko计量泵 | 永希/组合 | 台 | 1 | 10800
11 | 加药平台 | 按设计 | 永希/Q235 | 只 | 1 | 4600
12 | 反应池搅拌机 | 按设计 | 永希/液下不锈钢 | 台 | 2 | 6800
13 | 空压机 | 0.75kW | 复盛/组合 | 台 | 1 | 5600
14 | 中间水池提升泵 | 65WQ25-20-2.2k WQ=25m3/h,H=15m, | 金莱勒/HT200 | 台 | 2 | 3850
15 | 提升泵耦合装置 | DN65, H=8m | 永希/304不锈钢 | 套 | 2 | 5000
16 | 转子流量计 | 0-30m3/h | 华亚/UPVC | 台 | 1 | 600
17 | 浮球开关 | 0-6m | 组合 | 台 | 2 | 100
18 | 厌氧生物填料 | YJDT-150 | 永希/PP | m³ | 280 | 300
19 | 厌氧填料支架 | 非标设计 | 永希/碳钢防腐 | 套 | 280 | 250
20 | 厌氧池布水系统 | 非标设计 | 永希/UPVC | 套 | 1 | 4500
21 | 厌氧池循环排泥系统 | GW80-40-15-4.0 | 永希/UPVC+HT200 | 套 | 1 | 28000
22 | 缺氧生物填料 | YJZH-150 | 永希/PP+醛化丝 | m³ | 100 | 300
23 | 缺氧填料支架 | 非标设计 | 永希/碳钢防腐 | m³ | 100 | 250
24 | 缺氧曝气系统 | YJKB215 | 永希/三元乙丙膜 | 套 | 48 | 300
25 | 缺氧排水系统 | 非标设计 | 永希/UPVC | 套 | 1 | 3000
26 | 好氧生物填料 | YJZH-150 | 永希/PP+醛化丝 | m³ | 160 | 300
27 | 好氧填料支架 | 非标设计 | 永希/碳钢防腐 | m³ | 160 | 250
28 | 曝气系统 | YJKB-215 | 永希/三元乙丙膜 | 套 | 72 | 300
29 | 好氧排水系统 | 非标设计 | 永希/UPVC | 套 | 1 | 3000
30 | 罗茨风机 | SR 125 11kW | 鼎峰/HT200 | 台 | 2 | 18500
31 | 好氧生物填料 | YJZH-150 | 永希/PP+醛化丝 | m³ | 160 | 300
32 | 好氧填料支架 | 非标设计 | 永希/碳钢防腐 | m³ | 160 | 250
33 | 曝气系统 | YJKB-215 | 永希/三元乙丙膜 | 套 | 72 | 260
34 | 好氧排水系统 | 非标设计 | 永希/UPVC | 套 | 1 | 3000
35 | 污泥回流泵 | GW80-40-15-4.0kW | 金莱勒/HT200 | 台 | 1 | 4800
36 | 混凝剂加药泵 | Seko 150L/h | Seko/PP | 台 | 1 | 5800
37 | 反应池搅拌机 | 非标设计 | 永希/液下不锈钢 | 台 | 1 | 6800
38 | 助凝剂加药泵 | Seko 150L/h | Seko/PP | 台 | 1 | 5800
39 | 反应池搅拌机 | 非标设计 | 永希/液下不锈钢 | 台 | 1 | 6800
40 | 斜管填料 | 50加厚型 | 永希/PP | m³ | 39 | 900
41 | 填料支架 | 非标设计 | 永希/碳钢防腐 | 套 | 39 | 600
42 | 排泥泵 | GW80-40-15-4.0 | 金莱勒/HT200 | 台 | 1 | 4800
43 | 应急泵 | GW65-25-15-2.2 | 金莱勒/HT200 | 台 | 1 | 3900
44 | 巴歇尔槽 | 2#槽 | 永希/玻璃钢 | 台 | 1 | 1300
45 | 喷淋塔吸附系统 | 5000m3/h | 永希/PP | 套 | 1 | 35000
46 | 生物滤塔 | 5000m3/h | 永希/PP | 套 | 1 | 45000
47 | 引风机 | 5000m3/h 4-72—3.6A-4.0kW | 永希/PP | 台 | 1 | 6800
48 | 管道 | 按设计 | 永希/PP | 批 | 1 | 38000
49 | 排气筒 | Φ350mm PP风管12m | 永希/PP | 根 | 1 | 5780
50 | 排气筒支架 | 非标设计 | 永希/碳钢防腐 | 套 | 1 | 8000
51 | 采样平台 | 非标设计 | 永希/碳钢防腐 | 套 | 1 | 3000
52 | 电控系统 | 西门子PLC，正泰元器件，自动/手动电控柜，电缆 | 永希/组合 | 套 | 1 | 58000
53 | 管道管件 | 各型管道管件 | 永希/组合 | 批 | 1 | 38000
54 | 辅材辅料 | 项目所需辅材辅料,角钢等 | 永希/组合 | 批 | 1 | 18000
55 | 阀门管件 | 按设计系统配套 | 永希/组合 | 批 | 1 | 45000
56 | 其他材料 | 按设计系统配套 | 永希/组合 | 批 | 1 | 18000
备注：此单价为含税全费用单价，包含但不限于设备材料费、运输费、安装费、调试费、管理费、9%工程增值税费。